## 表-08_分部分项工程和单价措施项目费用表
分部分项工程和单价措施项目费用表
工程名称：巡屯采区380办公、培训用活动板房工程 | [7 empty] | 第1页 共6页
定额编号 | 定额名称 | 单位 | 工程量 | 单价(元) | 合价(元) | 单价分析(元)
[6 empty] | 人工费 | 材料费 | 机械费 | 管理费 | 利润 | 其中: 暂估价
分部分项工程
A.1 土（石）方工程
010101002001 | 场地挖一般土方平整 |  | 85.82
1.土壤类别:四类碴土
2.采用挖掘机挖土斗容量(1.0)挖矿碴
3.平均厚度40cm
4.运距:1km
010101003001 | 挖沟槽土方 |  | 8.23
1.土壤类别:四类碴土
2.挖土深度:1.5m以内
3.弃土运距:双轮车运土50m内
A.4 混凝土及钢筋混凝土工程
010501002001 | 带形基础 |  | 8.23
1.混凝土种类:普通混凝土
2.混凝土强度等级:C20
桂010507008001 | 室内地坪 | ㎡ | 87.93
1.地坪厚度:10cm
2.凝土种类、强度等级:C20
表－08
分部分项工程和单价措施项目费用表
工程名称：巡屯采区380办公、培训用活动板房工程 | [7 empty] | 第2页 共6页
定额编号 | 定额名称 | 单位 | 工程量 | 单价(元) | 合价(元) | 单价分析(元)
[6 empty] | 人工费 | 材料费 | 机械费 | 管理费 | 利润 | 其中: 暂估价
5.地坪表面处理:加浆 随捣随光
桂010507008002 | 室外地坪 | ㎡ | 158.00
1.地坪厚度:10cm
2.凝土种类、强度等级:C20
5.地坪表面处理:加浆 随捣随光
01B001 | 两层活动板房制作安装 | ㎡ | 238.41
A级防火普通双层活动板房
A.10 墙、柱面工程
011210005001 | 成品隔断 | ㎡ | 49.59
1.卫生间成品隔断（中空PVC板）
A.11 天棚工程
011302001001 | 活动板房吊顶天棚 | ㎡ | 198.74
表－08
分部分项工程和单价措施项目费用表
工程名称：巡屯采区380办公、培训用活动板房工程 | [7 empty] | 第3页 共6页
定额编号 | 定额名称 | 单位 | 工程量 | 单价(元) | 合价(元) | 单价分析(元)
[6 empty] | 人工费 | 材料费 | 机械费 | 管理费 | 利润 | 其中: 暂估价
1.铝合金格片式天棚龙骨 间距(150mm)
4.面层材料品种、规格:600*600*7石膏天花板
B9 给排水、燃气工程
031001006001 | PP－R给水管de32 | m | 20.00
1.安装部位:冲凉间、厕所
2.介质:自来水
3.材质、规格:国标PP-R管de32
4.连接形式:热熔
031001006002 | 塑料排水管 | m | 8.00
1.安装部位:冲凉间
2.介质:污水
3.材质、规格:国标氯乙烯(PVC－U)排水管 De160
4.连接形式:粘结
031001006003 | 塑料排水管 | m | 6.00
1.安装部位:厕所
2.介质:污水
3.材质、规格:国标氯乙烯(PVC－U)排水管 De110
表－08
分部分项工程和单价措施项目费用表
工程名称：巡屯采区380办公、培训用活动板房工程 | [7 empty] | 第4页 共6页
定额编号 | 定额名称 | 单位 | 工程量 | 单价(元) | 合价(元) | 单价分析(元)
[6 empty] | 人工费 | 材料费 | 机械费 | 管理费 | 利润 | 其中: 暂估价
4.连接形式:粘结
031003005001 | 塑料阀门de32 | 个 | 1
1.型号、规格:塑料阀门de32
2.压力等级:普通
3.连接形式:热熔连接
031004006001 | 大便器 | 套 | 2
2.规格、类型:普通蹲式大便器安装 蹲式 低水箱
桂031004020001 | 水龙头DN25 | 个 | 6
1.材质:不锈钢
2.型号、规格:de25
桂031004021001 | 冲凉间排水地漏 | 个 | 4
1.材质:塑料
2.型号、规格:110
031004010001 | 淋浴器 | 套 | 4
1.材质:
2.型号、规格:普通莲蓬喷头 含喷头软管、喷头开关
表－08
分部分项工程和单价措施项目费用表
工程名称：巡屯采区380办公、培训用活动板房工程 | [7 empty] | 第5页 共6页
定额编号 | 定额名称 | 单位 | 工程量 | 单价(元) | 合价(元) | 单价分析(元)
[6 empty] | 人工费 | 材料费 | 机械费 | 管理费 | 利润 | 其中: 暂估价
01B002 | PE三格化粪池制安 | 个 | 1
1.成品PE三格化粪池
2.规格长1830mm*宽900mm*高950mm
小 计
∑人工费
∑材料费
∑机械费
∑管理费
∑利 润
单价措施项目
011702 | 混凝土模板及支架(撑)
011702001001 | 基础 | ㎡ | 53.44
1.基础类型:带形基础
2.模板、支撑材质:胶合板模板 木支撑
011705 | 大型机械设备进出场及安拆
011705001001 | 大型机械设备进出场及安拆 | 台次 | 1
小 计
∑人工费
∑材料费
∑机械费
∑管理费
∑利 润
表－08
分部分项工程和单价措施项目费用表
工程名称：巡屯采区380办公、培训用活动板房工程 | [7 empty] | 第6页 共6页
定额编号 | 定额名称 | 单位 | 工程量 | 单价(元) | 合价(元) | 单价分析(元)
[6 empty] | 人工费 | 材料费 | 机械费 | 管理费 | 利润 | 其中: 暂估价
合 计
∑人工费
∑材料费
∑机械费
∑管理费
∑利 润
表－08