## Sheet1
广西德保百矿铝业有限公司不锈钢球阀等采购项目报价函
询价单号
收件单位 |  | 广西德保百矿铝业有限公司 |  |  |  | 发件单位
采购员 |  | 班海姗18377655133 |  |  |  | 联系人
报价邮箱 |  | Haishan.Ban@geely.com |  |  |  | 邮箱
收件人 |  | 阮兴好15296205189 |  |  |  | 发件人
地址 |  | 广西百色市德保县马隘铝产业园区 |  |  |  | 地址
广西德保百矿铝业有限公司物资采购报价函（单位：元）
序号 | 物料编号 | 物料名称 | 规格型号 | 材质 | 计量单位 | 需求数量 | 含税单价 | 含税金额 | 税率 | 交货期 | 质保期 | 厂家或品牌及材料 | 备注 | 需求单位/需求部门
0001 | 400000925 | 不锈钢球阀 | DN20 | 304 | 个 | 20 |  |  | 13 |  |  |  |  | 铸造车间
0002 | 400000924 | 不锈钢球阀 | DN25 | 304 | 个 | 60 |  |  | 13 |  |  |  |  | 电解六车间
0003 | 400000924 | 不锈钢球阀 | DN25 | 304 | 个 | 20 |  |  | 13 |  |  |  |  | 铸造车间
0004 | 400000923 | 不锈钢球阀 | DN15 | 304 | 个 | 20 |  |  | 13 |  |  |  |  | 铸造车间
0005 | 400009301 | 电动蝶阀 | 执行器规格型号：RJ15-P-1-Z-4101，参数:电压380V,功率0.06KW,额定转矩100N.m，防护等级IP55 阀门规格型号：D971X-10C,公称通径125,公称压力1.6MPa,温度≤80℃ |  | 个 | 8 |  |  | 13 |  |  |  |  | 供料净化车间
0006 | 400011330 | 浮球阀 | DN20 | 不锈钢 | 个 | 15 |  |  | 13 |  |  |  |  | 综合科
0007 | 400011329 | 浮球阀 | DN32 | 不锈钢 | 个 | 10 |  |  | 13 |  |  |  |  | 综合科
0008 | 400013031 | 逆止阀 | DN50/内螺纹/1.6MPa | 铜 | 个 | 1 |  |  | 13 |  |  |  |  | 生产控制中心
0009 | 400013132 | 内衬耐磨陶瓷钢管 | 外径159mm/钢管厚度5mm/内衬陶瓷厚度7mm/内径136mm/6000mm/根 |  | 根 | 102 |  |  | 13 |  |  |  |  | 供料净化车间
0010 | 400013105 | 球阀 | DN65/1.6MPa/内螺纹 | 不锈钢 | 个 | 5 |  |  | 13 |  |  |  |  | 供料净化车间
0011 | 400013062 | 叶轮 | SLW300-315A（冷水泵备件） |  | 个 | 4 |  |  | 13 |  |  |  |  | 铸造车间
0012 | 400013061 | 叶轮 | SLW300-450A（冷水泵备件） |  | 个 | 4 |  |  | 13 |  |  |  |  | 铸造车间
0013 |  | 机械密封 | 浆液循环泵型号：LC500/630I |  | 套 | 1 |  |  | 13 |  |  |  |  | 供料净化车间
0014 |  | 泵体 | SDZJ100-65-250I |  | 套 | 1 |  |  | 13 |  |  |  |  | 供料净化车间
合计 | [7 empty] | 0
注：请贵公司收到函后于 2022年6月7日8时30分前将报价文件盖章扫描后以加密函件、PDF格式方式上传至我司邮箱 Haishan.Ban@geely.com。邮件标题命名为XX公司+XX项目报价单。我公司后期会进行两轮或多轮竞价，必要时会进行分项采购，请各公司报价时注意。 1、以上报价含13%增值税专用发票、运保费、保险等； 2、交货地点：广西德保百矿铝业有限公司指定点 3、交货期： **天，交货时间每迟交1天，扣迟交物资金额的0.5%作为违约金； 4、质量验收标准：满足需求方现场要求及国家法律法规规定的相关标准规定要求。如验收不合格，供方应无条件退、换货。因退、换货造成所采购物资不能在约定交货期内交货的，交货时间每迟交1天，扣迟交物资金额的0.5%作为违约金； 5、报价有效期为90天； 6、付款方式：货到验收合格票到60日内付款。 报价单位（盖章）： 年 月 日