## 封-1_工程预算书
～～～～～～～～～～～～～～～～～～～～～～～～～～～～～～
工 程 预 算 书
～～～～～～～～～～～～～～～～～～～～～～～～～～～～～～
工程名称:生活区门卫岗亭
建设单位: | 工程造价: | 元
施工单位: | 建筑面积: | ㎡
编制单位: | 单方造价: | 0.00元
审核单位: | 编制日期: | 2022年 月 日
编 制 人: | 编制人证号:
审 核 人: | 审核人证号:

## 表-04_单位工程预算汇总表
单位工程（预算）汇总表
工程名称:生活区门卫岗亭 |  |  | 第1页 共1页
序号 | 汇总内容 | 金额(元) | 备注
1 | 分部分项工程和单价措施项目清单计价合计
1.1 | 其中:暂估价
2 | 总价措施项目清单计价合计
2.1 | 其中:安全文明施工费
3 | 其他项目清单计价合计
4 | 税前项目清单计价合计
5 | 规费
6 | 增值税
7 | 工程总造价=1+2+3+4+5+6
表-04

## 表-08_分部分项工程和单价措施项目费用表
分部分项工程和单价措施项目费用表
工程名称：生活区门卫岗亭 | [7 empty] | 第1页 共5页
定额编号 | 定额名称 | 单位 | 工程量 | 单价(元) | 合价(元) | 单价分析(元)
[6 empty] | 人工费 | 材料费 | 机械费 | 管理费 | 利润 | 其中: 暂估价
分部分项工程
A.1 土（石）方工程
010101001 | 平整场地 | ㎡ | 38.50
A1-1 | 人工平整场地 | 100㎡ | 0.3850
010102003 | 挖基坑石方 |  | 16.80
A1-30 | 人工凿沟槽(基坑) 较硬岩 | 100 | 0.1680
A.3 砌筑工程
010401004 | 多孔砖墙 |  | 11.36
A3-11 | 混水砖墙 多孔砖240×115×90 墙体厚度 24cm{水泥石灰砂浆中砂M5} | 10 | 1.136
A.4 混凝土及钢筋混凝土工程
010501001 | 垫层 |  | 0.78
A4-3换 | 混凝土垫层{换:碎石 GD40 商品普通砼 C15} | 10 | 0.078
010501003 | 独立基础 |  | 2.64
A4-7换 | 独立基础 混凝土{换:碎石 GD40 商品普通砼 C25} | 10 | 0.264
010502001 | 矩形柱 |  | 1.08
A4-18换 | 混凝土柱 矩形{换:碎石 GD40 商品普通砼 C25} | 10 | 0.108
010503001 | 基础梁 |  | 2.36
A4-21换 | 混凝土 基础梁{换:碎石 GD40 商品普通砼 C25} | 10 | 0.236
010503002 | 矩形梁 |  | 2.63
A4-22换 | 混凝土 单梁、连续梁{换:碎石 GD40 商品普通砼 C25} | 10 | 0.263
010505001 | 有梁板 |  | 4.20
表－08
分部分项工程和单价措施项目费用表
工程名称：生活区门卫岗亭 | [7 empty] | 第2页 共5页
定额编号 | 定额名称 | 单位 | 工程量 | 单价(元) | 合价(元) | 单价分析(元)
[6 empty] | 人工费 | 材料费 | 机械费 | 管理费 | 利润 | 其中: 暂估价
A4-31换 | 混凝土 有梁板{换:碎石 GD40 商品普通砼 C25} | 10 | 0.420
桂010507008 | 地坪 | ㎡ | 24.94
A4-70换 | 混凝土地面 20cm{碎石 GD20 商品普通砼 C25}[实际10] | 100㎡ | 0.2494
010507001 | 散水、坡道 | ㎡ | 24.20
A4-59换 | 散水 混凝土60mm厚 水泥砂浆面20mm{碎石 GD40 商品普通砼 C15}[实际80] | 100㎡ | 0.2420
010515001 | 现浇构件钢筋 | t | 0.922
A4-240 | 现浇构件螺纹钢制安 10以内 | t | 0.922
010515001 | 现浇构件钢筋 | t | 0.659
A4-241 | 现浇构件螺纹钢制安 10以上 | t | 0.659
A.7 屋面及防水工程
010902001 | 屋面卷材防水 | ㎡ | 56.00
A7-55 | 改性沥青 卷材热贴屋面 分格缝上点粘300宽{冷底子油 30∶70} | 100m | 0.5600
010904003 | 楼(地)面砂浆防水(防潮) | ㎡ | 42.00
A7-176 | 防水砂浆防水 20mm厚 平面{水泥防水砂浆(加防水粉5％) 1∶2} | 100㎡ | 0.4200
A.9 楼地面工程
011102003 | 块料楼地面 | ㎡ | 24.94
A9-91 | 陶瓷地砖楼地面 每块周长(3200mm以内) 水泥砂浆 离缝8mm{素水泥浆} | 100㎡ | 0.2494
011105003 | 块料踢脚线 | ㎡ | 2.88
A9-99 | 陶瓷地砖 踢脚线 水泥砂浆{素水泥浆} | 100㎡ | 0.0288
A.10 墙、柱面工程
表－08
分部分项工程和单价措施项目费用表
工程名称：生活区门卫岗亭 | [7 empty] | 第3页 共5页
定额编号 | 定额名称 | 单位 | 工程量 | 单价(元) | 合价(元) | 单价分析(元)
[6 empty] | 人工费 | 材料费 | 机械费 | 管理费 | 利润 | 其中: 暂估价
011201001001 | 墙面一般抹灰 | ㎡ | 40.65
A10-7换 | 内墙 混合砂浆 砖墙 (15+5)mm{水泥砂浆 1∶2}[实际15] | 100㎡ | 0.4065
011201001002 | 墙面一般抹灰 | ㎡ | 68.65
A10-11换 | 外墙 混合砂浆 砖墙 (12+8)mm{水泥砂浆 1∶2}[实际12] | 100㎡ | 0.6865
A.12 门窗工程
010802003 | 钢质防火门 | ㎡ | 2.10
A12-80 | 防火门 钢质 | 100㎡ | 0.0210
010807001001 | 金属窗 | ㎡ | 17.85
A12-114 | 铝合金推拉窗 带亮 | 100㎡ | 0.1785
A12-120 | 铝合金纱扇 | 100㎡ | 0.1785
A.13 油漆、涂料、裱糊工程
011406003001 | 满刮腻子 | ㎡ | 65.59
A13-204换 | 刮熟胶粉腻子 内墙面 两遍[实际2] | 100㎡ | 0.6559
011406003002 | 满刮腻子 | ㎡ | 68.65
A13-208换 | 外墙防水腻子 二遍[实际2] | 100㎡ | 0.6865
011407001001 | 墙面喷（刷）涂料 | ㎡ | 65.59
A13-210换 | 乳胶漆 内墙、柱、天棚抹灰面 二遍[实际2] | 100㎡ | 0.6559
011407001002 | 墙面喷（刷）涂料 | ㎡ | 68.65
A13-219 | 外墙喷乳胶漆 油性 墙、柱面 | 100㎡ | 0.6865
小 计
∑人工费
∑材料费
∑机械费
∑管理费
表－08
分部分项工程和单价措施项目费用表
工程名称：生活区门卫岗亭 | [7 empty] | 第4页 共5页
定额编号 | 定额名称 | 单位 | 工程量 | 单价(元) | 合价(元) | 单价分析(元)
[6 empty] | 人工费 | 材料费 | 机械费 | 管理费 | 利润 | 其中: 暂估价
∑利 润
单价措施项目
011701 | 脚手架工程
桂011701001 | 外脚手架 | ㎡ | 85.80
A15-5 | 扣件式钢管外脚手架 双排 10m以内 | 100㎡ | 0.8580
011702 | 混凝土模板及支架(撑)
011702001 | 基础 | ㎡ | 15.68
A17-14 | 独立基础 胶合板模板 木支撑 | 100㎡ | 0.1568
011702002 | 矩形柱 | ㎡ | 14.40
A17-51换 | 矩形柱 胶合板模板 木支撑[实际6.3] | 100㎡ | 0.1440
011702005 | 基础梁 | ㎡ | 24.15
A17-63 | 基础梁 胶合板模板 木支撑 | 100㎡ | 0.2415
011702006 | 矩形梁 | ㎡ | 21.00
A17-66换 | 单梁.连续梁.框架梁 胶合板模板 钢支撑[实际6.3] | 100㎡ | 0.2100
011702014 | 有梁板 | ㎡ | 44.60
A17-91换 | 有梁板 胶合板模板 钢支撑[实际6] | 100㎡ | 0.4460
小 计
∑人工费
∑材料费
∑机械费
∑管理费
∑利 润
合 计
∑人工费
∑材料费
表－08
分部分项工程和单价措施项目费用表
工程名称：生活区门卫岗亭 | [7 empty] | 第5页 共5页
定额编号 | 定额名称 | 单位 | 工程量 | 单价(元) | 合价(元) | 单价分析(元)
[6 empty] | 人工费 | 材料费 | 机械费 | 管理费 | 利润 | 其中: 暂估价
∑机械费
∑管理费
∑利 润
表－08

## 表-09_总价措施费用表
总 价 措 施 费 用 表
工程名称:生活区门卫岗亭 |  |  |  | 第1页 共1页
序号 | 项 目 名 称 | 计算基础 | 费率(%) 或标准 | 金 额(元) | 备注
一 | 建筑装饰装修工程(营改增)一般计税法
1 | 安全文明施工费 | ∑(分部分项人材机+单价措施人材机) (44937.06+7329.44) | 7.36
2 | 检验试验配合费 |  | 0.11
3 | 雨季施工增加费 |  | 0.53
4 | 工程定位复测费 |  | 0.05
合 计
注:以项计算的总价措施，无“计算基础”和“费率”的数值，可只填“金额”数值，但应在备注栏说明施工方案出处或计算方法。
表-09

## 表-13_规费、增值税汇总表
规费、增值税汇总表
工程名称:生活区门卫岗亭 |  |  |  | 第1页 共1页
序号 | 项 目 名 称 | 计 算 基 础 | 计算费率(%) | 金额(元)
一 | 建筑装饰装修工程(营改增)一般计税法
1 | 规费 | 1.1+1.2+1.3
1.1 | 社会保险费 | ∑(分部分项人工费+单价措施人工费) (0+0) | 29.35
1.1.1 | 养老保险费 |  | 17.22
1.1.2 | 失业保险费 |  | 0.34
1.1.3 | 医疗保险费 |  | 10.25
1.1.4 | 生育保险费 |  | 0.64
1.1.5 | 工伤保险费 |  | 0.90
1.2 | 住房公积金 |  | 1.85
1.3 | 工程排污费 | ∑(分部分项人材机+单价措施人材机) (0+0) | 0.43
2 | 增值税 | Σ（分部分项工程费及单价措施项目费+总价措施项目费+其他项目费+税前项目费+规费） (0+0+0+0+0) | 9.00
合 计
表-13

## 投标_主要材料价格表(全部工料机)
主要材料及价格表
工程名称:生活区门卫岗亭 |  |  |  | 第1页 共5页
序号 | 材料编码 | 项目名称及规格、型号等特殊要求 | 单位 | 数量 | 单价（元）
1 |  | ◆人工◆
2 | 000301000 | 建筑装饰人工 | 元 | 14550.187
3 |  | ◆材料◆
4 | 010103001 | 螺纹钢筋HRB400 10以内(综合) | t | 0.963
5 | 010103002 | 螺纹钢筋HRB400 10以上(综合) | t | 0.689
6 | 010310002 | 镀锌铁丝 Φ4 | kg | 12.714
7 | 010310004 | 镀锌铁丝 Φ2.8 | kg | 7.731
8 | 010310013 | 镀锌铁丝 Φ0.7 | kg | 6.65
9 | 022705004 | 棉纱头 | kg | 0.278
10 | 022706004 | 白布 0.9m | ㎡ | 0.033
11 | 023301001 | 草袋 | ㎡ | 19.658
12 | 030143001 | 对拉螺栓 | kg | 0.099
13 | 030156001 | 膨胀螺栓 | 套 | 102.995
14 | 030183001 | 铁钉(综合) | kg | 26.802
15 | 031311001 | 电焊条（综合） | kg | 5.445
16 | 031338001 | 合金钢钻头(综合) | 个 | 0.644
17 | 031345004 | 石料切割锯片 | 片 | 0.089
18 | 031347002 | 砂纸(木) | 张 | 3.935
19 | 032116001 | 铁件(综合) | kg | 1.644
20 | 040102001 | 普通硅酸盐水泥 32.5MPa | t | 2.017
21 | 040103001 | 白水泥(综合) | t | 0.02
22 | 040301001 | 砂(综合) |  | 5.316
23 | 040301004 | 中砂 |  | 2.601
24 | 040301005 | 粗砂 |  | 0.029
25 | 040902004 | 石灰膏 |  | 0.785
26 | 040903001 | 石膏粉 | kg | 1.345
27 | 040904003 | 滑石粉 | kg | 9.091
主要材料及价格表
工程名称:生活区门卫岗亭 |  |  |  | 第2页 共5页
序号 | 材料编码 | 项目名称及规格、型号等特殊要求 | 单位 | 数量 | 单价（元）
28 | 041302001 | 多孔页岩砖 240×115×90 | 千块 | 3.857
29 | 042903001 | C20钢筋混凝土块 |  | 0.017
30 | 050306001 | 周转板枋材 |  | 0.002
31 | 050306002 | 周转枋材 |  | 0.677
32 | 050306003 | 周转板材 |  | 0.004
33 | 052502006 | 锯木屑 |  | 0.295
34 | 070501007 | 陶瓷地面砖 800×800 | ㎡ | 25.06
35 | 070501013 | 陶瓷踢脚砖 | ㎡ | 2.938
36 | 110305001 | 钢质防火门(成品) | ㎡ | 2.043
37 | 110907001 | 铝合金推拉窗带亮(成品) | ㎡ | 17.043
38 | 112101001 | 铝合金纱扇(成品) | ㎡ | 17.85
39 | 130301001 | 乳胶漆 | kg | 18.241
40 | 130301002 | 油性外墙乳胶漆 | kg | 16.84
41 | 130301003 | 外墙油性底漆 | kg | 8.458
42 | 130308001 | 聚氨酯甲料 | kg | 0.112
43 | 130312001 | 双飞粉 | kg | 111.503
44 | 130312002 | 大白粉 | kg | 0.938
45 | 133101005 | 石油沥青 60#～100# | kg | 2.593
46 | 133319001 | 改性沥青防水卷材 SBS-I型 聚酯胎 3.0mm厚 | ㎡ | 18.799
47 | 133501001 | 防水腻子 | kg | 274.6
48 | 133503001 | 防水胶(310g/支) | 支 | 6.801
49 | 133504001 | 防水粉 | kg | 23.562
50 | 133508001 | 建筑油膏 | kg | 45.173
51 | 134101001 | 嵌缝料 | kg | 11.983
52 | 140301004 | 国V汽油 92# | kg | 6.339
53 | 143315001 | 羧甲基纤维素 | kg | 4.775
54 | 143504005 | 稀释剂 | kg | 0.844
主要材料及价格表
工程名称:生活区门卫岗亭 |  |  |  | 第3页 共5页
序号 | 材料编码 | 项目名称及规格、型号等特殊要求 | 单位 | 数量 | 单价（元）
55 | 143504015 | 聚氨酯乙料 | kg | 0.168
56 | 143520001 | 隔离剂 | kg | 11.983
57 | 143903002 | 煤气(液化石油气) | kg | 0.834
58 | 144101005 | 建筑胶 | kg | 69.482
59 | 144103001 | 108胶 | kg | 0.726
60 | 144108001 | 乳白胶 | kg | 1.115
61 | 151302001 | 聚苯乙烯泡沫板 |  | 0.037
62 | 341101001 | 水 |  | 12.628
63 | 341105003 | 木柴 | kg | 20.57
64 | 341508001 | 其他材料费 | 元 | 98.483
65 | 350103001 | 胶合板模板 1830×915×18 | ㎡ | 18.229
66 | 350202001 | 模板支撑钢管及扣件 | kg | 55.97
67 | 350302001 | 回转扣件 | 个 | 0.386
68 | 350302002 | 对接扣件 | 个 | 0.729
69 | 350302003 | 直角扣件 | 个 | 3.509
70 | 350303001 | 脚手架焊接钢管 Φ48.3×3.6 | t | 0.03
71 | 350307002 | 竹脚手板 | ㎡ | 5.423
72 |  | ◆商品砼◆
73 | 043103004 | 碎石 GD20 商品普通砼 C25 |  | 2.531
74 | 043104002 | 碎石 GD40 商品普通砼 C15 |  | 2.949
75 | 043104004 | 碎石 GD40 商品普通砼 C25 |  | 13.103
76 |  | ◆配合比◆
77 | 800102001 | 水泥砂浆 1∶1 |  | 0.017
78 | 800102003 | 水泥砂浆 1∶2 |  | 0.043
79 | 800102004 | 水泥砂浆 1∶2.5 |  | 0.52
80 | 800102005 | 水泥砂浆 1∶3 |  | 0.05
81 | 800102006 | 水泥砂浆 1∶4 |  | 0.504
主要材料及价格表
工程名称:生活区门卫岗亭 |  |  |  | 第4页 共5页
序号 | 材料编码 | 项目名称及规格、型号等特殊要求 | 单位 | 数量 | 单价（元）
82 | 800301004 | 水泥石灰砂浆中砂M5 |  | 2.204
83 | 800501006 | 混合砂浆 1∶1∶6 |  | 1.636
84 | 800501008 | 混合砂浆 1∶0.5∶3 |  | 0.232
85 | 800501009 | 混合砂浆 1∶1∶4 |  | 0.625
86 | 800702002 | 水泥防水砂浆(加防水粉5％) 1∶2 |  | 0.857
87 | 801101001 | 素水泥浆 |  | 0.028
88 | 801504006 | 冷底子油 30∶70 | kg | 8.232
89 |  | ◆机械台班组成◆
90 | 000301001 | 机械台班人工费 | 元 | 163.28
91 | 140301004 | 国V汽油 92# | kg | 9.705
92 | 341103001 | 电 | kW.h | 119.294
93 | 994701003 | 停滞费 | 元 | 233.621
94 | 994701004 | 折旧费 | 元 | 62.695
95 | 994701005 | 大修理费 | 元 | 10.523
96 | 994701006 | 经常修理费 | 元 | 30.236
97 | 994701007 | 安拆及场外运输费 | 元 | 29.076
98 | 994701008 | 其他费用 | 元 | 7.646
99 |  | ◆机械◆
100 | 990506001 | 混凝土振捣器[平板式] | 台班 | 0.517
101 | 990506002 | 混凝土振捣器[插入式] | 台班 | 1.226
102 | 990509001 | 灰浆搅拌机[拌筒容量200L] | 台班 | 1.104
103 | 990704004 | 载货汽车[装载质量4t] | 台班 | 0.318
104 | 990903001 | 汽车式起重机[提升质量5t] | 台班 | 0.068
105 | 991504001 | 多用喷枪 | 台班 | 0.831
106 | 991701001 | 钢筋调直机[直径14mm] | 台班 | 0.286
107 | 991702001 | 钢筋切断机[直径40mm] | 台班 | 0.183
108 | 991703001 | 钢筋弯曲机[直径40mm] | 台班 | 0.442
主要材料及价格表
工程名称:生活区门卫岗亭 |  |  |  | 第5页 共5页
序号 | 材料编码 | 项目名称及规格、型号等特殊要求 | 单位 | 数量 | 单价（元）
109 | 992101001 | 木工圆锯机[直径500mm] | 台班 | 0.468
110 | 992302001 | 石料切割机5.5KW以内 | 台班 | 0.413
111 | 992501002 | 交流电弧焊机[容量30kVA] | 台班 | 0.33
112 | 992509003 | 对焊机[容量75kVA] | 台班 | 0.059
113 | 994301002 | 电动空气压缩机[排气量1/min] | 台班 | 0.831
114 | 994508001 | 电锤 520W | 台班 | 1.287
115 |  | #### 合 计 ####