## NE50X10m
广西百色矿山机械厂有限公司电控柜控制要求
序号 | 零部件名称 | 控制要求 | 数量 | 备注
1 | 系统就地电控柜 | 1、控制1台提升机电机（11kW）起动、点动、停止； 2、控制1台螺旋机（1）电机（11kW）起动、点动、停止； 3、控制1台螺旋机（2）电机（11kW）起动、点动、停止；； 4、控制1台电动三通阀（0.37kW）的起动与停止，控制行走行程为200mm,任一位置可停止； 5、控制1台电动插板阀1（1.1kW）的起动与停止，控制行走行程为300mm,任一位置可停止。 6、控制1台电动插板阀2（1.1kW）的起动与停止，控制行走行程为300mm,任一位置可停止。 7、控制1台振动电机（0.37kW）的起动与停止。 8、控制1台振动电机（0.37kW）的起动与停止。 9、预留DCS远程控制通讯接口。 10、含铜芯线缆、金属线管及弯头、起马卡等材料。 11、含安装。 | 2 | 交钥匙工程
2 | 矮提升机就地电控柜 | 1、控制1台提升机电机（5.5kW）起动、点动、停止； 2、预留DCS远程控制通讯接口。 3、含铜芯线缆、金属线管及弯头、起马卡等材料。 4、含安装。 | 1 | 交钥匙工程