## 封-1_招标工程量清单
东怀煤矿入井大堂贵宾室改造项目 |  | 工程
招 标 工 程 量 清 单
招 标 人:
(单位盖章)
造价咨询人:
(单位盖章)
2022年06月02日
软件名称及版本号：博奥清单计价软件V17（版本号：17.0.01） 工程计价软件测评合格编号：2016J02
封-1

## 扉-1_招标工程量清单
| 东怀煤矿入井大堂贵宾室改造项目 |  |  |  | 工程
招 标 工 程 量 清 单
招 标 人: |  |  | 造价咨询人：
|  | （单位盖章） |  | （单位资质专用章）
法定代表人 |  |  | 法定代表人
或其授权人： |  |  | 或其授权人：
|  | （签字或盖章） |  | （签字或盖章）
编 制 人： |  |  | 复 核 人：
|  | （造价人员签字） |  | (造价工程师签字盖专用章)
编 制 时 间: |  | 2022年06月02日 | 复 核 时 间： | 2022年06月02日
扉-1

## 表-01_总说明
总 说 明
工程名称: | 东怀煤矿入井大堂贵宾室改造项目 | 第1页 共1页
一、工程概况： 本项目为东怀煤矿入井大堂贵宾室改造项目。项目主要建设内容：拆除工程、装修工程、水电安装工程。 二、编制依据： 1、本工程施工图纸、与建设工程有关的标准和规范、技术资料等； 2、清单规范：《建设工程工程量清单计价规范》（GB50500-2013）、《建设工程工程量清单计价规范〉（GB50500-2013）广西壮族自治区实施细则》《〈建设工程工程量计算规范（GB50854~50862-2013）广西壮族自治区实施细则》修订本； 3、定额计价规范：2011年版《广西壮族自治区拆除工程消耗量定额》、2013年版《广西壮族自治区建筑装饰装修工程消耗量定额》、2015年《广西壮族自治区安装工程消耗量定额》、《广西壮族自治区建筑装饰装修工程人工材料配合比机械台班基期价》（桂建标〔2013〕41号）、2016年《广西壮族自治区建设工程费用定额》的通知 （桂建标〔2016〕16号）； 4、桂建标[2016]17号《关于建筑业实施营业税改征增值税后广西壮族自治区建设工程计价依据调整的通知》； 5、《关于调整建设工程定额人工费及有关费率的通知》（桂建标〔2018〕19号)； 6、《关于调整除税价计算适用增值税税率的通知》（桂造价〔2019〕10号)； 7、主要材料价格按《百色建设工程造价信息》2022年第3期右江区除税信息价计取，百色市没有的参照同期南宁市信息除税价计取，其余未发布价格的材料参照市场询价。 三、其他说明：
表-01

## 表-02_建设项目投标报价汇总表
建设项目投标报价汇总表
工程名称:东怀煤矿入井大堂贵宾室改造项目 |  |  |  | 第1页 共1页
序号 | 单项工程名称 | 金额(元) | 其中:(元)
|  |  | 暂估价 | 安全文明
施工费
1.1 | 东怀煤矿入井大堂贵宾室改造项目
投标报价合计
表-02

## 表-03_单项工程投标报价汇总表
单项工程投标报价汇总表
工程名称:东怀煤矿入井大堂贵宾室改造项目 |  |  |  | 第1页 共1页
序号 | 单位工程名称 | 金额(元) | 其中:(元)
|  |  | 暂估价 | 安全文明
施工费
1.1.1 | 拆除工程
1.1.2 | 装饰装修工程
1.1.3 | 水电安装工程
投标报价合计
表-03

## 表-04_单位工程投标报价汇总表
单位工程投标报价汇总表
工程名称:东怀煤矿入井大堂贵宾室改造项目 |  |  | 第1页 共2页
序号 | 汇总内容 | 金额(元) | 备注
拆除工程
1 | 分部分项工程和单价措施项目清单计价合计
1.1 | 其中:暂估价
2 | 总价措施项目清单计价合计
2.1 | 其中:安全文明施工费
3 | 其他项目清单计价合计
4 | 税前项目清单计价合计
5 | 规费、税金项目清单计价合计
5.1 | 其中:增值税
6 | 工程总造价=1+2+3+4+5
装饰装修工程
1 | 分部分项工程和单价措施项目清单计价合计
1.1 | 其中:暂估价
2 | 总价措施项目清单计价合计
2.1 | 其中:安全文明施工费
3 | 其他项目清单计价合计
4 | 税前项目清单计价合计
5 | 规费
6 | 增值税
7 | 工程总造价=1+2+3+4+5+6
水电安装工程
1 | 分部分项工程和单价措施项目清单计价合计
1.1 | 其中:暂估价
2 | 总价措施项目清单计价合计
2.1 | 其中:安全文明施工费
3 | 其他项目清单计价合计
4 | 税前项目清单计价合计
5 | 规费
6 | 增值税
7 | 工程总造价=1+2+3+4+5+6
工程项目汇总
1 | 分部分项工程和单价措施项目清单计价合计
1.1 | 其中:暂估价
2 | 总价措施项目清单计价合计
2.1 | 其中:安全文明施工费
3 | 其他项目清单计价合计
4 | 税前项目清单计价合计
5 | 规费、税金项目清单计价合计
表-04
单位工程投标报价汇总表
工程名称:东怀煤矿入井大堂贵宾室改造项目 |  |  | 第2页 共2页
序号 | 汇总内容 | 金额(元) | 备注
5.1 | 其中:增值税
6 | 工程总造价=1+2+3+4+5
5 | 规费
6 | 增值税
表-04

## 表-08_分部分项工程和单价措施项目清单与计价表
分部分项工程和单价措施项目清单与计价表
工程名称:东怀煤矿入井大堂贵宾室改造项目 | [5 empty] | 第1页 共6页
序 号 | 项目编码 | 项目名称及 项目特征描述 | 计量单位 | 工程量 | 金额(元)
[5 empty] | 综合单价 | 合 价 | 其中：
暂估价
拆除工程
分部分项工程
1.人工拆除工程
1 | 011601001001 | 砖砌体拆除 |  | 3.09
2 | 011601001002 | 砖砌体拆除 |  | 1.57
大理石矮凳
3 | 011605001001 | 平面块料拆除 | ㎡ | 3.48
部位：大理石矮凳
4 | 011605001002 | 平面块料拆除 | ㎡ | 11.21
部位：卫生间
5 | 011605001003 | 拆除大理石矮凳 | ㎡ | 9.78
6 | 011604002001 | 立面抹灰层拆除 | ㎡ | 34.08
部位：大堂
原有墙裙全部拆除
7 | 011610001001 | 卫生间门拆除 | ㎡ | 2.10
拆除原卫生间门
8 | 011614002001 | 柜体拆除 | 个 | 3
更衣柜
2.给排水、燃气工程拆除
9 | 011612002001 | 卫生洁具拆除 | 套 | 1
10 | 011612002002 | 卫生洁具拆除 | 套 | 3
洗手盆
4 渣土场外运输
11 | 010103002001 | 废渣弃置 |  | 8.70
1.运距：5km
12 | 010103002002 | 其他建筑垃圾处理 | 项 | 1
运距：5km
卫生洁具、门窗等
小 计
∑人工费
∑材料费
∑机械费
∑管理费
∑利 润
单价措施项目
小 计
表-08
分部分项工程和单价措施项目清单与计价表
工程名称:东怀煤矿入井大堂贵宾室改造项目 | [5 empty] | 第2页 共6页
序 号 | 项目编码 | 项目名称及 项目特征描述 | 计量单位 | 工程量 | 金额(元)
[5 empty] | 综合单价 | 合 价 | 其中：
暂估价
∑人工费
∑材料费
∑机械费
∑管理费
∑利 润
合 计
∑人工费
∑材料费
∑机械费
∑管理费
∑利 润
装饰装修工程
分部分项工程
A.3 砌筑工程
13 | 010401005001 | 空心砖墙 |  | 0.77
部位：新建卫生间
砖品种、规格、强度等级:小型空心砌块
墙体厚度:240mm
砂浆种类、强度等级:水泥砂浆 M7.5
A.9 楼地面工程
14 | 011102003001 | 块料楼地面 | ㎡ | 7.52
部位：新建卫生间、旧卫生间拆除部分
8厚地板600*600浅灰色防滑地砖铺实拍平，水泥浆擦缝
25厚1：2水泥砂浆结合层
现浇混凝土楼板
15 | 011102003002 | 块料楼地面 | ㎡ | 3.48
部位：拆除矮凳位置修复
8厚地板800*800地板砖铺实拍平，水泥浆擦缝
25厚1：2水泥砂浆结合层
现浇混凝土楼板
16 | 011104001001 | 地毯楼地面 | ㎡ | 20.35
定制印有LOGO地毯
17 | 011105002001 | 石材踢脚线 | ㎡ | 3.48
大理石踢脚线
与旧墙裙相同款式、颜色
高：20cm
表-08
分部分项工程和单价措施项目清单与计价表
工程名称:东怀煤矿入井大堂贵宾室改造项目 | [5 empty] | 第3页 共6页
序 号 | 项目编码 | 项目名称及 项目特征描述 | 计量单位 | 工程量 | 金额(元)
[5 empty] | 综合单价 | 合 价 | 其中：
暂估价
A.10 墙、柱面工程
18 | 011207001001 | 墙面护墙板 | ㎡ | 31.61
部位：大堂
骨架、边框材料种类、规格:轻钢龙骨
基层:两面封胶合板底
面层:埃特板
19 | 桂011204007001 | 块料面砖墙面 | ㎡ | 18.51
部位：新建卫生间
3-4厚1:1水泥砂浆加水重20%建筑胶镶贴
5厚400*800白色墙砖瓷砖挂墙铜丝水泥瓷砖胶，白水泥砂浆擦缝
20 | 桂011204005001 | 石材墙裙 | ㎡ | 28.11
墙裙高度：1.5m
15厚1：3水泥砂浆找平
墙体固定连接件
按石材板高度安装配套不锈钢挂件
20厚大理石板，用环氧树脂固定，石材板缝宽5，用硅酮密封胶填缝
21 | 011203001001 | 零星项目一般抹灰 | ㎡ | 4.28
打墙门洞修补
混合砂浆修补抹灰面
A.11 天棚工程
22 | 011302001001 | 卫生间成品铝扣板吊顶 | ㎡ | 2.70
1.吊顶形式、吊杆规格、高度:不上人型 平面
2.龙骨材料种类、规格、中距:装配式U型轻钢龙骨 300*300mm平面
3.基层：9厘板基层
4.面层材料品种、规格:铝扣板
23 | 011502004001 | 石膏装饰线 | m | 33.86
前厅150mm石膏线走一圈(款式市场选样)
A.12 门窗工程
24 | 010801001001 | 成品室内套装钢木门 | ㎡ | 2.10
部位：前厅
25 | 010801001002 | 卫生间铝合金塑钢门 | 套 | 1.89
规格：900*2100mm
26 | 011505010001 | 贴磨砂膜 | ㎡ | 27.65
内侧满贴磨砂膜
表-08
分部分项工程和单价措施项目清单与计价表
工程名称:东怀煤矿入井大堂贵宾室改造项目 | [5 empty] | 第4页 共6页
序 号 | 项目编码 | 项目名称及 项目特征描述 | 计量单位 | 工程量 | 金额(元)
[5 empty] | 综合单价 | 合 价 | 其中：
暂估价
A.13 油漆、涂料、裱糊工程
27 | 011407001001 | 墙面喷（刷）涂料 | ㎡ | 238.92
部位：前厅、后厅、门洞修补
面层厚度、砂浆种类、配合比:腻子一道，白色乳胶漆2遍
28 | 011407002001 | 天棚喷（刷）涂料 | ㎡ | 53.55
部位：旧卫生间、后厅
刮腻子一道
乳胶漆两遍
A.14 其他装饰工程
29 | 010810001001 | 窗帘 | m | 15.80
含五金配件、制作、包安装，褶皱率2.0
窗帘款式、材质业主自定
小 计
∑人工费
∑材料费
∑机械费
∑管理费
∑利 润
单价措施项目
小 计
∑人工费
∑材料费
∑机械费
∑管理费
∑利 润
合 计
∑人工费
∑材料费
∑机械费
∑管理费
∑利 润
水电安装工程
分部分项工程
B4 电气设备安装工程
30 | 030412005001 | 300*600LED吸顶日光灯 | 套 | 2
表-08
分部分项工程和单价措施项目清单与计价表
工程名称:东怀煤矿入井大堂贵宾室改造项目 | [5 empty] | 第5页 共6页
序 号 | 项目编码 | 项目名称及 项目特征描述 | 计量单位 | 工程量 | 金额(元)
[5 empty] | 综合单价 | 合 价 | 其中：
暂估价
安装方式：吊顶上嵌入安装
含接线底盒、光源及镇流器安装
31 | 030404034001 | 一位单控开关 250V 10A | 套 | 1
安装方式：距地1.3m暗装
含接线底盒安装
32 | 030404034002 | 两位单控开关 250V 10A | 套 | 2
安装方式：距地1.3m暗装
含接线底盒安装
33 | 030404035001 | 安全型普通五孔插座 250V 10A | 套 | 30
安装方式：底边距地0.3m暗装
含接线底盒安装
34 | 030404033001 | 排气扇 1*40W ~220V | 台 | 3
安装方式：吸顶安装
35 | 030411001001 | 砖、混凝土结构暗配 刚性阻燃管 FPC20 | m | 227.46
配置形式及部位:沿墙及顶板暗敷
36 | 030413002001 | 凿(压)槽及恢复 | m | 122.40
37 | 030411004001 | 管内穿铜芯电线 BV-0.45/0.75KV-2.5mm2 | m | 40.62
3C认证 IS09000认证
38 | 030411004002 | 管内穿铜芯电线 BV-0.45/0.75KV-4mm2 | m | 547.08
3C认证 IS09000认证
39 | 030411004003 | 管内穿铜芯电线 BV-0.45/0.75KV-6mm2 | m | 95.30
3C认证 IS09000认证
B9 给排水、燃气工程
40 | 031001006001 | PP-R冷水管及管件安装 DN32 | m | 8.13
公称压力：PN=1.25MPa
连接方式：热熔连接
含管道消毒冲洗及试压
41 | 031001006002 | PVC-U排水塑料管及管件安装 DN100 | m | 10.00
连接方式:胶粘连接
42 | 031001006003 | PVC-U排水塑料管及管件安装 DN50 | m | 5.00
连接方式:胶粘连接
43 | 031004006001 | 大便器 | 套 | 1
手动带冲水箱套装款式,防污器,冲洗管及存水弯安装
44 | 031004003001 | 陶瓷台式洗手盆安装 冷水 | 组 | 1
表-08
分部分项工程和单价措施项目清单与计价表
工程名称:东怀煤矿入井大堂贵宾室改造项目 | [5 empty] | 第6页 共6页
序 号 | 项目编码 | 项目名称及 项目特征描述 | 计量单位 | 工程量 | 金额(元)
[5 empty] | 综合单价 | 合 价 | 其中：
暂估价
台下单盘款式，460×460×185，带镜面玻璃
含角阀及五金配件安装
小 计
∑人工费
∑材料费
∑机械费
∑管理费
∑利 润
单价措施项目
小 计
∑人工费
∑材料费
∑机械费
∑管理费
∑利 润
合 计
∑人工费
∑材料费
∑机械费
∑管理费
∑利 润
总 合 计
∑人工费
∑材料费
∑机械费
∑管理费
∑利 润
表-08

## 表-11_总价措施项目清单与计价表
总价措施项目清单与计价表
工程名称:东怀煤矿入井大堂贵宾室改造项目 | [5 empty] | 第1页 共1页
序 号 | 项目编码 | 项 目 名 称 | 计 算 基 础 | 费 率(%) 或标准 | 金 额(元) | 备注
拆除工程
一 |  | 建筑拆除工程(营改增)简易计税法
2 | 桂011801001001 | 安全文明施工费 | ∑(分部分项人材机+单价措施人材机)
4 | 桂011801003001 | 雨季施工增加费
装饰装修工程
一 |  | 建筑装饰装修工程(营改增)一般计税法
1 | 桂011801001001 | 安全文明施工费 | ∑分部分项及单价措施费定额(人工费+材料费+机械费)
2 | 桂011801002001 | 检验试验配合费
3 | 桂011801003001 | 雨季施工增加费
4 | 桂011801004001 | 工程定位复测费
水电安装工程
一 |  | 给排水、燃气、电气、通风空调、消防、建筑智能、通信、自控仪表工程(营改增)一般计税法
1 | 桂031401001001 | 安全文明施工费 | ∑分部分项及单价措施费定额(人工费+机械费)
2 | 桂031401002001 | 检验试验配合费
3 | 桂031401003001 | 雨季施工增加费
合 计
注：以项计算的总价措施，无“计算基础”和“费率”的数值，可只填“金额”数值，但应在备注栏说明施工方案出处或计算方式。
表-11

## 表-14_税前项目清单与计价表
税前项目清单与计价表
工程名称:东怀煤矿入井大堂贵宾室改造项目 |  |  |  |  | 第1页 共1页
序号 | 项目编码 | 项目名称及项目特征 描述 | 计量单位 | 工程量 | 金 额(元)
[5 empty] | 单价 | 合 价
合 计
注：税前项目包含除增值税以外的所有费用。
表-14

## 表-15_规费、增值税计价表
规费、增值税计价表
工程名称:东怀煤矿入井大堂贵宾室改造项目 |  |  |  | 第1页 共2页
序号 | 项目名称 | 计算基础 | 计算费率(%) | 金额(元)
拆除工程
一 | 建筑拆除工程(营改增)简易计税法
1 | 规费 | 1+2+3
1.1 | 社会保险费 | ∑(分部分项人工费+单价措施人工费)
1.1.1 | 养老保险费
1.1.2 | 失业保险费
1.1.3 | 医疗保险费
1.1.4 | 生育保险费
1.1.5 | 工伤保险费
1.2 | 住房公积金 | 分部分项及单价措施工程费+总价措施项目费+其他项目费
1.3 | 工程排污费
2 | 税金 | 分部分项及单价措施工程费+总价措施项目费+其他项目费+税前项目费+规费
2.1 | 增值税
2.2 | 城市维护建设税
2.3 | 教育附加费
2.4 | 地方教育附加费
2.5 | 水利建设基金
装饰装修工程
一 | 建筑装饰装修工程(营改增)一般计税法
1 | 规费 | 1.1+1.2+1.3
1.1 | 社会保险费 | ∑(分部分项人工费+单价措施人工费)
1.1.1 | 养老保险费
1.1.2 | 失业保险费
1.1.3 | 医疗保险费
1.1.4 | 生育保险费
1.1.5 | 工伤保险费
1.2 | 住房公积金
1.3 | 工程排污费 | ∑(分部分项人材机+单价措施人材机)
2 | 增值税 | Σ（分部分项工程费及单价措施项目费+总价措施项目费+其他项目费+税前项目费+规费）
水电安装工程
一 | 给排水、燃气、电气、通风空调、消防、建筑智能、通信、自控仪表工程(营改增)一般计税法
1 | 规费 | 1.1+1.2+1.3
1.1 | 社会保险费 | ∑(分部分项人工费+单价措施人工费)
表-15
规费、增值税计价表
工程名称:东怀煤矿入井大堂贵宾室改造项目 |  |  |  | 第2页 共2页
序号 | 项目名称 | 计算基础 | 计算费率(%) | 金额(元)
1.1.1 | 养老保险费 | ∑(分部分项人工费+单价措施人工费)
1.1.2 | 失业保险费
1.1.3 | 医疗保险费
1.1.4 | 生育保险费
1.1.5 | 工伤保险费
1.2 | 住房公积金
1.3 | 工程排污费
2 | 增值税 | Σ（分部分项工程费及单价措施项目费+总价措施项目费+其他项目费+税前项目费+规费）
合 计
表-15

## 主要材料及价格表(有信息价)
主要材料及价格表
工程名称:东怀煤矿入井大堂贵宾室改造项目 |  |  |  | 第1页 共1页
序号 | 材料编码 | 项目名称及规格、型号等特殊要求 | 单位 | 数量 | 单价（元）
1 | R0101001 | 建筑综合工日(一类) | 工日
2 | 030156001 | 膨胀螺栓 | 套
3 | 032118002 | 不锈钢连接件 | 个
4 | 040102001 | 普通硅酸盐水泥 32.5MPa | t
5 | 040102003 | 普通硅酸盐水泥 42.5MPa | t
6 | 040103001 | 白水泥(综合) | t
7 | 040301001 | 砂(综合) | 
8 | 040301004 | 中砂 | 
9 | 040502003 | 碎石 5～20mm | 
10 | 040902004 | 石灰膏 | 
11 | 041507004 | 砼空心砌块 90×240×190 | 块
12 | 041507008 | 砼空心砌块 190×240×190 | 块
13 | 041507012 | 砼空心砌块 390×240×190 | 块
14 | 041507013 | 砼空心砌块配块 | 
15 | 050306001 | 周转板枋材 | 
16 | 050501011 | 15厘多层阻燃板基层 | ㎡
17 | 070103008 | 陶瓷墙面砖 400×800 | ㎡
18 | 070501006 | 陶瓷地面砖 600×600 | ㎡
19 | 070501007 | 陶瓷地面砖 800×800 | ㎡
20 | 072901002 | 定制印有LOGO地毯 | ㎡
21 | 080101002 | 20厚大理石板(墙面用) | ㎡
22 | 090503001 | 铝板 300×300 | ㎡
23 | 091501001 | 埃特板 6mm | ㎡
24 | 110102001 | 成品室内套装钢木门 | ㎡
25 | 111102001 | 铝合金塑钢门(成品) | ㎡
26 | 120117001 | 木卡条 24×6 | m
27 | 120506001 | 大理石踢脚板(直形) | ㎡
28 | 130301001 | 乳胶漆 | kg
29 | 130311003 | 成品腻子粉（一般型） | kg
30 | 144101005 | 建筑胶 | kg
31 | 341101001 | 水 | 
32 | 341103001 | 电 | kW.h
33 | C1403001 | 轻柴油0# | kg
34 | R0800001 | 机械台班工日 | 工日