## 封-2 招标控制价
|  | 跃进煤矿煤场道路硬化项目 | 跃进煤矿矿井煤场运煤线路硬化项目 | 跃进煤矿矿井煤场运煤线路硬化项目
|  | 跃进煤矿矿井煤场运煤线路硬化项目 | 跃进煤矿矿井煤场运煤线路硬化项目 | 跃进煤矿矿井煤场运煤线路硬化项目 |  | 工程 | 工程
招 标 控 制 价 | 招 标 控 制 价 | 招 标 控 制 价 | 招 标 控 制 价 | 招 标 控 制 价 | 招 标 控 制 价 | 招 标 控 制 价 | 招 标 控 制 价 | 招 标 控 制 价 | 招 标 控 制 价
| 招 标 人: | 招 标 人:
|  |  |  | (单位盖章) | (单位盖章) | (单位盖章) | (单位盖章)
| 造价咨询人: | 造价咨询人:
|  |  |  | (单位盖章) | (单位盖章) | (单位盖章) | (单位盖章)
|  | 2022年05月05日 | 2022年05月05日 | 2022年05月05日 | 2022年05月05日 | 2022年05月05日 | 2022年05月05日
封-1

## 扉-2 招标控制价
|  | 跃进煤矿煤场道路硬化项目 | 跃进煤矿矿井煤场运煤线路硬化项目 | 跃进煤矿矿井煤场运煤线路硬化项目 | 跃进煤矿矿井煤场运煤线路硬化项目 | 跃进煤矿矿井煤场运煤线路硬化项目 | 跃进煤矿矿井煤场运煤线路硬化项目 | 跃进煤矿矿井煤场运煤线路硬化项目 | 跃进煤矿矿井煤场运煤线路硬化项目 | 跃进煤矿矿井煤场运煤线路硬化项目 | 跃进煤矿矿井煤场运煤线路硬化项目 | 跃进煤矿矿井煤场运煤线路硬化项目 | 跃进煤矿矿井煤场运煤线路硬化项目 | 跃进煤矿矿井煤场运煤线路硬化项目
|  | 跃进煤矿矿井煤场运煤线路硬化项目 | 跃进煤矿矿井煤场运煤线路硬化项目 | 跃进煤矿矿井煤场运煤线路硬化项目 | 跃进煤矿矿井煤场运煤线路硬化项目 | 跃进煤矿矿井煤场运煤线路硬化项目 | 跃进煤矿矿井煤场运煤线路硬化项目 | 跃进煤矿矿井煤场运煤线路硬化项目 | 跃进煤矿矿井煤场运煤线路硬化项目 | 跃进煤矿矿井煤场运煤线路硬化项目 | 跃进煤矿矿井煤场运煤线路硬化项目 | 跃进煤矿矿井煤场运煤线路硬化项目 | 跃进煤矿矿井煤场运煤线路硬化项目 | 跃进煤矿矿井煤场运煤线路硬化项目 |  | 工程
招 标 控 制 价 | 招 标 控 制 价 | 招 标 控 制 价 | 招 标 控 制 价 | 招 标 控 制 价 | 招 标 控 制 价 | 招 标 控 制 价 | 招 标 控 制 价 | 招 标 控 制 价 | 招 标 控 制 价 | 招 标 控 制 价 | 招 标 控 制 价 | 招 标 控 制 价 | 招 标 控 制 价 | 招 标 控 制 价 | 招 标 控 制 价 | 招 标 控 制 价 | 招 标 控 制 价 | 招 标 控 制 价 | 招 标 控 制 价
招标控制价 | 招标控制价 | 招标控制价 | (小写): | (小写): | (小写): |  | 261109.7元 | 261109.7元 | 261109.7元 | 261109.7元 | 261109.7元 | 261109.7元 | 261109.7元 | 261109.7元 | 261109.7元 | 261109.7元 | 261109.7元
|  |  | (大写): | (大写): | (大写): |  | 贰拾陆万壹仟壹佰零玖元柒角整 | 贰拾陆万壹仟壹佰零玖元柒角整 | 贰拾陆万壹仟壹佰零玖元柒角整 | 贰拾陆万壹仟壹佰零玖元柒角整 | 贰拾陆万壹仟壹佰零玖元柒角整 | 贰拾陆万壹仟壹佰零玖元柒角整 | 贰拾陆万壹仟壹佰零玖元柒角整 | 贰拾陆万壹仟壹佰零玖元柒角整 | 贰拾陆万壹仟壹佰零玖元柒角整 | 贰拾陆万壹仟壹佰零玖元柒角整 | 贰拾陆万壹仟壹佰零玖元柒角整
招 标 人: | 招 标 人: | 招 标 人: | 招 标 人: | 招 标 人: |  |  |  |  | 造价咨询人: | 造价咨询人:
[5 empty] | (单位盖章) | (单位盖章) | (单位盖章) |  |  |  |  | (单位资质专用章) | (单位资质专用章) | (单位资质专用章) | (单位资质专用章) | (单位资质专用章) | (单位资质专用章)
法定代表人 或其授权人: | 法定代表人 或其授权人: | 法定代表人 或其授权人: | 法定代表人 或其授权人: | 法定代表人 或其授权人: |  |  |  |  | 法定代表人 或其授权人: | 法定代表人 或其授权人:
法定代表人 或其授权人: | 法定代表人 或其授权人: | 法定代表人 或其授权人: | 法定代表人 或其授权人: | 法定代表人 或其授权人: |  |  |  |  | 法定代表人 或其授权人: | 法定代表人 或其授权人:
法定代表人 或其授权人: | 法定代表人 或其授权人: | 法定代表人 或其授权人: | 法定代表人 或其授权人: | 法定代表人 或其授权人: | (签字或盖章) | (签字或盖章) | (签字或盖章) |  | 法定代表人 或其授权人: | 法定代表人 或其授权人: |  | (签字或盖章) | (签字或盖章) | (签字或盖章) | (签字或盖章) | (签字或盖章) | (签字或盖章)
[5 empty] | (签字或盖章) | (签字或盖章) | (签字或盖章) |  |  |  |  | (签字或盖章) | (签字或盖章) | (签字或盖章) | (签字或盖章) | (签字或盖章) | (签字或盖章)
| 编 制 人: | 编 制 人: | 编 制 人: | 编 制 人: | [5 empty] | 复 核 人: | 复 核 人: | 复 核 人:
[5 empty] | (造价人员签字) | (造价人员签字) | (造价人员签字) | [6 empty] | (造价工程师签字盖专用章) | (造价工程师签字盖专用章) | (造价工程师签字盖专用章) | (造价工程师签字盖专用章) | (造价工程师签字盖专用章)
编 制 时 间: | 编 制 时 间: | 编 制 时 间: | 编 制 时 间: | 编 制 时 间: | 2022年05月05日 | 2022年05月05日 | 复 核 时 间: | 复 核 时 间: | 复 核 时 间: | 复 核 时 间: | 复 核 时 间: | 复 核 时 间:
扉-2

## 表-01 总说明
总 说 明 | 总 说 明
工程名称:跃进煤矿煤场道路硬化项目 | 第1页 共1页
一、编制概况：本项目位于跃进煤矿矿井煤场，主要建设内容为运煤线路的硬化及水沟。 | 一、编制概况：本项目位于跃进煤矿矿井煤场，主要建设内容为运煤线路的硬化及水沟。
二、编制内容、范围（界面清单）： | 二、编制内容、范围（界面清单）：
1、跃进煤矿矿井煤场运煤线路道路硬化160米，路面宽6米，采用C25混凝土浇筑200mm厚，路基为200mm碎石垫层； | 1、跃进煤矿矿井煤场运煤线路道路硬化160米，路面宽6米，采用C25混凝土浇筑200mm厚，路基为200mm碎石垫层；
2、砖砌水沟总长210米，内空500mm*500mm，沟底为100mm厚C15混凝土垫层，壁厚240mm，砖面抹20厚M10水泥砂浆，其中30米长水沟做C25混凝土预制盖板；埋置安装60米长水泥混凝土D500涵管；做内空1000*1000mm砖砌检查井4座，盖板为成品盖板；做内空3500*1500*1800砖砌沉淀池一座，其四周做高2米的彩钢板护栏。 | 2、砖砌水沟总长210米，内空500mm*500mm，沟底为100mm厚C15混凝土垫层，壁厚240mm，砖面抹20厚M10水泥砂浆，其中30米长水沟做C25混凝土预制盖板；埋置安装60米长水泥混凝土D500涵管；做内空1000*1000mm砖砌检查井4座，盖板为成品盖板；做内空3500*1500*1800砖砌沉淀池一座，其四周做高2米的彩钢板护栏。
三、编制依据 | 三、编制依据
本预算编制依据 | 本预算编制依据
（1）《建设工程工程量清单计价规范》GB50500-2013、《建设工程工程量清单计价规范》GB5055-2013广西壮族自治区实施细则》、《建设工程工程量清单计算规范(GB50854~50862-2013)广西壮族自治区实施细则（修订版）》 | （1）《建设工程工程量清单计价规范》GB50500-2013、《建设工程工程量清单计价规范》GB5055-2013广西壮族自治区实施细则》、《建设工程工程量清单计算规范(GB50854~50862-2013)广西壮族自治区实施细则（修订版）》
（2）2014年版《广西壮族自治区市政工程消耗量定额》及相关配套费用定额； | （2）2014年版《广西壮族自治区市政工程消耗量定额》及相关配套费用定额；
（3）桂建标[2016]17号--广西壮族自治区住房城乡建设厅关于建筑业实施营业税改增值税后广西壮族自治区建设工程计价依据调整的通知； | （3）桂建标[2016]17号--广西壮族自治区住房城乡建设厅关于建筑业实施营业税改增值税后广西壮族自治区建设工程计价依据调整的通知；
（4）桂建标[2018]19号--广西壮族自治区住房城乡建设厅关于调整建设工程定额人工费及有关费率的通知； | （4）桂建标[2018]19号--广西壮族自治区住房城乡建设厅关于调整建设工程定额人工费及有关费率的通知；
（5）管理费和利润及总价措施费费率按《2013广西壮族自治区市政工程费用定额》取城（镇）标准中值取定 | （5）管理费和利润及总价措施费费率按《2013广西壮族自治区市政工程费用定额》取城（镇）标准中值取定
（6）广西壮族自治区及百色市颁布的其他有关政策性调整工程费用文件。 | （6）广西壮族自治区及百色市颁布的其他有关政策性调整工程费用文件。
（7）主要材料价价格：主要材料及辅材价格按2022年第2期广西建设工程造价管理总站百色市站《百色建设工程造价信息》百色市右江区价格，右江区没有对应信息价的依次按百色市右江区信息价、南宁市信息价计取，以上地区均无信息价的查询广材网、易材网、慧讯网等公开网站通气价格或由我司工程人员根据工作经验取定。（上述信息价计取原则：优先以百色市右江区，如上述信息价均无可参照同期南宁市信息价）相关信息价仅按正刊计入。 | （7）主要材料价价格：主要材料及辅材价格按2021年第12期广西建设工程造价管理总站百色市站《百色建设工程造价信息》百色市右江区价格，右江区没有对应信息价的依次按百色市右江区信息价、南宁市信息价计取，以上地区均无信息价的查询广材网、易材网、慧讯网等公开网站通气价格或由我司工程人员根据工作经验取定。（上述信息价计取原则：优先以百色市右江区，如上述信息价均无可参照同期南宁市信息价）相关信息价仅按正刊计入。
表-01 | 表-01

## 表-04 单位工程招标控制价汇总表
单位工程招标控制价汇总表 | 单位工程招标控制价汇总表 | 单位工程招标控制价汇总表 | 单位工程招标控制价汇总表 | 单位工程招标控制价汇总表
工程名称:跃进煤矿煤场道路硬化项目 | 工程名称:跃进煤矿矿井煤场运煤线路硬化项目 | 工程名称:跃进煤矿矿井煤场运煤线路硬化项目 | 第1页 共1页 | 第1页 共1页
序号 | 汇总内容 | 金额(元) | 金额(元) | 备注
1 | 分部分项工程和单价措施项目清单计价合计
1.1 | 其中:暂估价
2 | 总价措施项目清单计价合计
2.1 | 其中:安全文明施工费
3 | 其他项目清单计价合计
4 | 税前项目清单计价合计
5 | 规费
6 | 增值税
7 | 工程总造价=1+2+3+4+5+6
表-04 | 表-04 | 表-04 | 表-04 | 表-04

## 表-08 分部分项工程和单价措施项目清单与计价表
分部分项工程和单价措施项目清单与计价表 | 分部分项工程和单价措施项目清单与计价表 | 分部分项工程和单价措施项目清单与计价表 | 分部分项工程和单价措施项目清单与计价表 | 分部分项工程和单价措施项目清单与计价表 | 分部分项工程和单价措施项目清单与计价表 | 分部分项工程和单价措施项目清单与计价表 | 分部分项工程和单价措施项目清单与计价表 | 分部分项工程和单价措施项目清单与计价表
工程名称:跃进煤矿煤场道路硬化项目 | 工程名称:跃进煤矿矿井煤场运煤线路硬化项目 | 工程名称:跃进煤矿矿井煤场运煤线路硬化项目 | 工程名称:跃进煤矿矿井煤场运煤线路硬化项目 | 工程名称:跃进煤矿矿井煤场运煤线路硬化项目 | 工程名称:跃进煤矿矿井煤场运煤线路硬化项目 | 工程名称:跃进煤矿矿井煤场运煤线路硬化项目 | 第1页 共3页 | 第1页 共3页
序号 | 项目编码 | 项目名称及 项目特征描述 | 计量单位 | 工程量 | 金额(元) | 金额(元) | 金额(元) | 金额(元)
序号 | 项目编码 | 项目名称及 项目特征描述 | 计量单位 | 工程量 | 综合单价 | 合 价 | 合 价 | 其中：
序号 | 项目编码 | 项目名称及 项目特征描述 | 计量单位 | 工程量 | 综合单价 | 合 价 | 合 价 | 暂估价
|  | 分部分项工程 |  |  |  |  | 221627.32
| 1. | 土石方工程 |  |  |  |  | 4542.37
1 | 040101002001 | 挖沟槽土方 |  | 245.88
1.土壤类别:三类土
2.部位:排水沟
2 | 040101003001 | 挖基坑土方 |  | 24.74
1.土壤类别:三类土
2.部位:沉淀池
3 | 040103001001 | 回填方 |  | 125.68
1.填方材料品种:原土回填
2.部位:水沟
| 3. | 道路工程
4 | 040201002001 | 路基平整压实 | ㎡ | 1040.00
5 | 040202011001 | 道路碎石垫层 | ㎡ | 1040.00
1.石料规格:碎石
2.厚度:200mm
6 | 040203007001 | C25水泥混凝土路面 | ㎡ | 960.00
1.混凝土强度等级:C25商品混凝土
2.厚度:200mm
3.含模板安拆、路面割缝、刻纹、清扫及养护
7 | 040501001001 | 混凝土管500 | m | 60.00
1.含管道基础
8 | 040201022001 | 排水沟 | m | 210.00
1.断面尺寸:内空500mm*500mm
2.基础、垫层：材料、品种、厚度:100mm厚C15混凝土垫层
3.砌体材料:中砖厚度240mm
4.砂浆强度等级:沟内三面抹20mm厚M10水泥砂浆
5.土方开挖另计
9 | 040402016001 | 预制混凝土水沟盖板 | m | 30.00
1.部位：G-J段
2.材质：C25混凝土盖板800*500*120，盖板中间两侧设置10*300排水孔
表-08 | 表-08 | 表-08 | 表-08 | 表-08 | 表-08 | 表-08 | 表-08 | 表-08
分部分项工程和单价措施项目清单与计价表 | 分部分项工程和单价措施项目清单与计价表 | 分部分项工程和单价措施项目清单与计价表 | 分部分项工程和单价措施项目清单与计价表 | 分部分项工程和单价措施项目清单与计价表 | 分部分项工程和单价措施项目清单与计价表 | 分部分项工程和单价措施项目清单与计价表 | 分部分项工程和单价措施项目清单与计价表 | 分部分项工程和单价措施项目清单与计价表
工程名称:跃进煤矿煤场道路硬化项目 | 工程名称:跃进煤矿矿井煤场运煤线路硬化项目 | 工程名称:跃进煤矿矿井煤场运煤线路硬化项目 | 工程名称:跃进煤矿矿井煤场运煤线路硬化项目 | 工程名称:跃进煤矿矿井煤场运煤线路硬化项目 | 工程名称:跃进煤矿矿井煤场运煤线路硬化项目 | 工程名称:跃进煤矿矿井煤场运煤线路硬化项目 | 第2页 共3页 | 第2页 共3页
序号 | 项目编码 | 项目名称及 项目特征描述 | 计量单位 | 工程量 | 金额(元) | 金额(元) | 金额(元) | 金额(元)
序号 | 项目编码 | 项目名称及 项目特征描述 | 计量单位 | 工程量 | 综合单价 | 合 价 | 合 价 | 其中：
序号 | 项目编码 | 项目名称及 项目特征描述 | 计量单位 | 工程量 | 综合单价 | 合 价 | 合 价 | 暂估价
3.板底配纵向5Φ14@90横向5φ8@180
10 | 桂040601032001 | 沉淀池 | 座 | 1
1.内空尺寸：3.5m*1.5m*1.8m
2.厚度：池壁370mm中砖，中间隔墙240mm中砖
3.池底：100mm厚C15混凝土
4.砂浆强度等级:池内壁及砖顶抹M10水泥砂浆
5.四周做2m高护栏，材质为彩钢板
6.土方开挖另计
11 | 040504001001 | 砌筑井 | 座 | 4
1.内空尺寸：1m*1m
2.厚度：池壁370mm中砖，中间隔墙240mm中砖
3.池底：100mm厚C15混凝土
4.砂浆强度等级:池内壁及砖顶抹M10水泥砂浆
5.成品盖板
6.土方开挖另计
小 计
∑人工费
∑材料费
∑机械费
∑管理费
∑利 润
单价措施项目
| 041101 | 脚手架工程
12 | 041101005001 | 井字架钢管 井深(4m以内) | 座 | 2
| 041106 | 大型机械、设备进出场及安拆、使用
13 | 041106001 | 履带式挖掘机 1内 场外运输费 | 台·次 | 1
小 计
∑人工费
∑材料费
∑机械费
∑管理费
表-08 | 表-08 | 表-08 | 表-08 | 表-08 | 表-08 | 表-08 | 表-08 | 表-08
分部分项工程和单价措施项目清单与计价表 | 分部分项工程和单价措施项目清单与计价表 | 分部分项工程和单价措施项目清单与计价表 | 分部分项工程和单价措施项目清单与计价表 | 分部分项工程和单价措施项目清单与计价表 | 分部分项工程和单价措施项目清单与计价表 | 分部分项工程和单价措施项目清单与计价表 | 分部分项工程和单价措施项目清单与计价表 | 分部分项工程和单价措施项目清单与计价表
工程名称:跃进煤矿煤场道路硬化项目 | 工程名称:跃进煤矿矿井煤场运煤线路硬化项目 | 工程名称:跃进煤矿矿井煤场运煤线路硬化项目 | 工程名称:跃进煤矿矿井煤场运煤线路硬化项目 | 工程名称:跃进煤矿矿井煤场运煤线路硬化项目 | 工程名称:跃进煤矿矿井煤场运煤线路硬化项目 | 工程名称:跃进煤矿矿井煤场运煤线路硬化项目 | 第3页 共3页 | 第3页 共3页
序号 | 项目编码 | 项目名称及 项目特征描述 | 计量单位 | 工程量 | 金额(元) | 金额(元) | 金额(元) | 金额(元)
序号 | 项目编码 | 项目名称及 项目特征描述 | 计量单位 | 工程量 | 综合单价 | 合 价 | 合 价 | 其中：
序号 | 项目编码 | 项目名称及 项目特征描述 | 计量单位 | 工程量 | 综合单价 | 合 价 | 合 价 | 暂估价
∑利 润
合 计
∑人工费
∑材料费
∑机械费
∑管理费
∑利 润
表-08 | 表-08 | 表-08 | 表-08 | 表-08 | 表-08 | 表-08 | 表-08 | 表-08

## 表-09 工程量清单综合单价分析表
工程量清单综合单价分析表 | 工程量清单综合单价分析表 | 工程量清单综合单价分析表 | 工程量清单综合单价分析表 | 工程量清单综合单价分析表 | 工程量清单综合单价分析表 | 工程量清单综合单价分析表 | 工程量清单综合单价分析表 | 工程量清单综合单价分析表 | 工程量清单综合单价分析表 | 工程量清单综合单价分析表 | 工程量清单综合单价分析表 | 工程量清单综合单价分析表 | 工程量清单综合单价分析表
工程名称:跃进煤矿煤场道路硬化项目 | 工程名称:跃进煤矿矿井煤场运煤线路硬化项目 | 工程名称:跃进煤矿矿井煤场运煤线路硬化项目 | 工程名称:跃进煤矿矿井煤场运煤线路硬化项目 | 工程名称:跃进煤矿矿井煤场运煤线路硬化项目 | 工程名称:跃进煤矿矿井煤场运煤线路硬化项目 | 工程名称:跃进煤矿矿井煤场运煤线路硬化项目 | 工程名称:跃进煤矿矿井煤场运煤线路硬化项目 | 工程名称:跃进煤矿矿井煤场运煤线路硬化项目 | 工程名称:跃进煤矿矿井煤场运煤线路硬化项目 | 第1页 共5页 | 第1页 共5页 | 第1页 共5页 | 第1页 共5页
序号 | 项目编码 | 项目名称及项目 特征描述 | 单位 | 工程量 | 综合单价 (元) | 综合单价 | 综合单价 | 综合单价 | 综合单价 | 综合单价 | 综合单价 | 综合单价
序号 | 项目编码 | 项目名称及项目 特征描述 | 单位 | 工程量 | 综合单价 (元) | 人工费 | 材料费 | 机械费 | 管理费 | 管理费 | 利润 | 其中：
序号 | 项目编码 | 项目名称及项目 特征描述 | 单位 | 工程量 | 综合单价 (元) | 人工费 | 材料费 | 机械费 | 管理费 | 管理费 | 利润 | 暂估价
分部分项工程
| 1. | 土石方工程
1 | 040101002001 | 挖沟槽土方 |  | 245.88
1.土壤类别:三类土
2.部位:排水沟
| C1-0005换 | 人工挖沟槽、基坑土方 三类土 | 100 | 0.2459
| C1-0013 | 挖掘机挖土方（斗容量1.25）不装车 三类土 | 1000 | 0.22129
2 | 040101003001 | 挖基坑土方 |  | 24.74
1.土壤类别:三类土
2.部位:沉淀池
| C1-0005换 | 人工挖沟槽、基坑土方 三类土 | 100 | 0.0247
| C1-0013 | 挖掘机挖土方（斗容量1.25）不装车 三类土 | 1000 | 0.02227
3 | 040103001001 | 回填方 |  | 125.68
1.填方材料品种:原土回填
2.部位:水沟
| C1-0090 | 填土夯实 | 100 | 1.2568
| 3. | 道路工程
4 | 040201002001 | 路基平整压实 | ㎡ | 1040.00
| C2-0001 | 路床槽整形 路床 碾压检验 | 100㎡ | 10.4000
表－09 | 表－09 | 表－09 | 表－09 | 表－09 | 表－09 | 表－09 | 表－09 | 表－09 | 表－09 | 表－09 | 表－09 | 表－09
工程量清单综合单价分析表 | 工程量清单综合单价分析表 | 工程量清单综合单价分析表 | 工程量清单综合单价分析表 | 工程量清单综合单价分析表 | 工程量清单综合单价分析表 | 工程量清单综合单价分析表 | 工程量清单综合单价分析表 | 工程量清单综合单价分析表 | 工程量清单综合单价分析表 | 工程量清单综合单价分析表 | 工程量清单综合单价分析表 | 工程量清单综合单价分析表 | 工程量清单综合单价分析表
工程名称:跃进煤矿煤场道路硬化项目 | 工程名称:跃进煤矿矿井煤场运煤线路硬化项目 | 工程名称:跃进煤矿矿井煤场运煤线路硬化项目 | 工程名称:跃进煤矿矿井煤场运煤线路硬化项目 | 工程名称:跃进煤矿矿井煤场运煤线路硬化项目 | 工程名称:跃进煤矿矿井煤场运煤线路硬化项目 | 工程名称:跃进煤矿矿井煤场运煤线路硬化项目 | 工程名称:跃进煤矿矿井煤场运煤线路硬化项目 | 工程名称:跃进煤矿矿井煤场运煤线路硬化项目 | 工程名称:跃进煤矿矿井煤场运煤线路硬化项目 | 第2页 共5页 | 第2页 共5页 | 第2页 共5页 | 第2页 共5页
序号 | 项目编码 | 项目名称及项目 特征描述 | 单位 | 工程量 | 综合单价 (元) | 综合单价 | 综合单价 | 综合单价 | 综合单价 | 综合单价 | 综合单价 | 综合单价
序号 | 项目编码 | 项目名称及项目 特征描述 | 单位 | 工程量 | 综合单价 (元) | 人工费 | 材料费 | 机械费 | 管理费 | 管理费 | 利润 | 其中：
序号 | 项目编码 | 项目名称及项目 特征描述 | 单位 | 工程量 | 综合单价 (元) | 人工费 | 材料费 | 机械费 | 管理费 | 管理费 | 利润 | 暂估价
5 | 040202011001 | 道路碎石垫层 | ㎡ | 1040.00
1.石料规格:碎石
2.厚度:200mm
| C2-0019换 | 碎石（砾石）摊铺 厚15cm[实际20] | 100㎡ | 10.4000
6 | 040203007001 | C25水泥混凝土路面 | ㎡ | 960.00
1.混凝土强度等级:C25商品混凝土
2.厚度:200mm
3.含模板安拆、路面割缝、刻纹、清扫及养护
| C2-0122换 | 水泥混凝土路面 厚度20cm{换:碎石 GD40 商品普通砼 C25} | 100㎡ | 9.6000
| C2-0137 | 锯缝机锯缝 | 100m | 1.9200
| C2-0139 | 刻纹机刻水泥混凝土路面 | 100㎡ | 9.6000
| C2-0132 | 伸缝 沥青玛蹄脂 | 10㎡ | 3.840
| C2-0140 | 清扫洗刷路面 清扫 | 100㎡ | 9.6000
| C2-0127 | 水泥混凝土路面模板 | 100㎡接触面积 | 0.640
7 | 040501001001 | 混凝土管500 | m | 60.00
1.含管道基础
| C5-0039 | 承插式混凝土管道基础(120°) 管径（500mm以内）{碎石 GD40 商品普通砼 C15} | 100m | 0.6000
| C5-0101换 | 承插式混凝土管道敷设 人机配合下管（500mm以内） | 100m | 0.6000
表－09 | 表－09 | 表－09 | 表－09 | 表－09 | 表－09 | 表－09 | 表－09 | 表－09 | 表－09 | 表－09 | 表－09 | 表－09
工程量清单综合单价分析表 | 工程量清单综合单价分析表 | 工程量清单综合单价分析表 | 工程量清单综合单价分析表 | 工程量清单综合单价分析表 | 工程量清单综合单价分析表 | 工程量清单综合单价分析表 | 工程量清单综合单价分析表 | 工程量清单综合单价分析表 | 工程量清单综合单价分析表 | 工程量清单综合单价分析表 | 工程量清单综合单价分析表 | 工程量清单综合单价分析表 | 工程量清单综合单价分析表
工程名称:跃进煤矿煤场道路硬化项目 | 工程名称:跃进煤矿矿井煤场运煤线路硬化项目 | 工程名称:跃进煤矿矿井煤场运煤线路硬化项目 | 工程名称:跃进煤矿矿井煤场运煤线路硬化项目 | 工程名称:跃进煤矿矿井煤场运煤线路硬化项目 | 工程名称:跃进煤矿矿井煤场运煤线路硬化项目 | 工程名称:跃进煤矿矿井煤场运煤线路硬化项目 | 工程名称:跃进煤矿矿井煤场运煤线路硬化项目 | 工程名称:跃进煤矿矿井煤场运煤线路硬化项目 | 工程名称:跃进煤矿矿井煤场运煤线路硬化项目 | 第3页 共5页 | 第3页 共5页 | 第3页 共5页 | 第3页 共5页
序号 | 项目编码 | 项目名称及项目 特征描述 | 单位 | 工程量 | 综合单价 (元) | 综合单价 | 综合单价 | 综合单价 | 综合单价 | 综合单价 | 综合单价 | 综合单价
序号 | 项目编码 | 项目名称及项目 特征描述 | 单位 | 工程量 | 综合单价 (元) | 人工费 | 材料费 | 机械费 | 管理费 | 管理费 | 利润 | 其中：
序号 | 项目编码 | 项目名称及项目 特征描述 | 单位 | 工程量 | 综合单价 (元) | 人工费 | 材料费 | 机械费 | 管理费 | 管理费 | 利润 | 暂估价
8 | 040201022001 | 排水沟 | m | 210.00
1.断面尺寸:内空500mm*500mm
2.基础、垫层：材料、品种、厚度:100mm厚C15混凝土垫层
3.砌体材料:中砖厚度240mm
4.砂浆强度等级:沟内三面抹20mm厚M10水泥砂浆
5.土方开挖另计
| C2-0147 | 混凝土基础 厚度10cm{碎石 GD40 商品普通砼 C15} | 100㎡ | 2.2680
| C2-0180换 | 排水沟、截水沟砖砌筑{水泥砂浆中砂M7.5} | 10 | 5.040
| C1-0255换 | 抹灰 砖墙墙面{换:水泥砂浆中砂M10} | 100㎡ | 2.1000
9 | 040402016001 | 预制混凝土水沟盖板 | m | 30.00
1.部位：G-J段
2.材质：C25混凝土盖板800*500*120，盖板中间两侧设置10*300排水孔
3.板底配纵向5Φ14@90横向5φ8@180
| C5-0748 | 盖板预制 矩形盖板（板厚cm以内）20{碎石 GD40 商品普通砼 C20} | 10 | 0.144
| C5-2245 | 预制混凝土模板 地沟盖板 复合木模 | 10㎡ | 1.186
| C5-0758 | 盖板安装（每块体积在以内）0.3{水泥砂浆中砂M10} | 10 | 0.144
| C3-0552 | 钢筋制作、安装 φ10以内 | t | 0.096
10 | 桂040601032001 | 沉淀池 | 座 | 1
表－09 | 表－09 | 表－09 | 表－09 | 表－09 | 表－09 | 表－09 | 表－09 | 表－09 | 表－09 | 表－09 | 表－09 | 表－09
工程量清单综合单价分析表 | 工程量清单综合单价分析表 | 工程量清单综合单价分析表 | 工程量清单综合单价分析表 | 工程量清单综合单价分析表 | 工程量清单综合单价分析表 | 工程量清单综合单价分析表 | 工程量清单综合单价分析表 | 工程量清单综合单价分析表 | 工程量清单综合单价分析表 | 工程量清单综合单价分析表 | 工程量清单综合单价分析表 | 工程量清单综合单价分析表 | 工程量清单综合单价分析表
工程名称:跃进煤矿煤场道路硬化项目 | 工程名称:跃进煤矿矿井煤场运煤线路硬化项目 | 工程名称:跃进煤矿矿井煤场运煤线路硬化项目 | 工程名称:跃进煤矿矿井煤场运煤线路硬化项目 | 工程名称:跃进煤矿矿井煤场运煤线路硬化项目 | 工程名称:跃进煤矿矿井煤场运煤线路硬化项目 | 工程名称:跃进煤矿矿井煤场运煤线路硬化项目 | 工程名称:跃进煤矿矿井煤场运煤线路硬化项目 | 工程名称:跃进煤矿矿井煤场运煤线路硬化项目 | 工程名称:跃进煤矿矿井煤场运煤线路硬化项目 | 第4页 共5页 | 第4页 共5页 | 第4页 共5页 | 第4页 共5页
序号 | 项目编码 | 项目名称及项目 特征描述 | 单位 | 工程量 | 综合单价 (元) | 综合单价 | 综合单价 | 综合单价 | 综合单价 | 综合单价 | 综合单价 | 综合单价
序号 | 项目编码 | 项目名称及项目 特征描述 | 单位 | 工程量 | 综合单价 (元) | 人工费 | 材料费 | 机械费 | 管理费 | 管理费 | 利润 | 其中：
序号 | 项目编码 | 项目名称及项目 特征描述 | 单位 | 工程量 | 综合单价 (元) | 人工费 | 材料费 | 机械费 | 管理费 | 管理费 | 利润 | 暂估价
1.内空尺寸：3.5m*1.5m*1.8m
2.厚度：池壁370mm中砖，中间隔墙240mm中砖
3.池底：100mm厚C15混凝土
4.砂浆强度等级:池内壁及砖顶抹M10水泥砂浆
5.四周做2m高护栏，材质为彩钢板
6.土方开挖另计
| C5-0676换 | 非定型井砌筑 井底流槽 混凝土{换:碎石 GD40 商品普通砼 C15} | 10 | 0.095
| C5-0673换 | 非定型井砌筑 砖砌 矩形{水泥砂浆中砂M7.5} | 10 | 0.830
| C1-0255换 | 抹灰 砖墙墙面{换:水泥石灰砂浆中砂M10} | 100㎡ | 0.5642
| A6-79 | 压型钢板墙板安装 彩钢板 | 100㎡ | 0.2592
11 | 040504001001 | 砌筑井 | 座 | 4
1.内空尺寸：1m*1m
2.厚度：池壁370mm中砖，中间隔墙240mm中砖
3.池底：100mm厚C15混凝土
4.砂浆强度等级:池内壁及砖顶抹M10水泥砂浆
5.成品盖板
6.土方开挖另计
| C5-0383 | 砖砌矩形直线雨水检查井 规格(1100×1100mm) 管径(800mm) 井深(2.4m以内){水泥砂浆中砂M7.5} | 座 | 4
表－09 | 表－09 | 表－09 | 表－09 | 表－09 | 表－09 | 表－09 | 表－09 | 表－09 | 表－09 | 表－09 | 表－09 | 表－09
工程量清单综合单价分析表 | 工程量清单综合单价分析表 | 工程量清单综合单价分析表 | 工程量清单综合单价分析表 | 工程量清单综合单价分析表 | 工程量清单综合单价分析表 | 工程量清单综合单价分析表 | 工程量清单综合单价分析表 | 工程量清单综合单价分析表 | 工程量清单综合单价分析表 | 工程量清单综合单价分析表 | 工程量清单综合单价分析表 | 工程量清单综合单价分析表 | 工程量清单综合单价分析表
工程名称:跃进煤矿煤场道路硬化项目 | 工程名称:跃进煤矿矿井煤场运煤线路硬化项目 | 工程名称:跃进煤矿矿井煤场运煤线路硬化项目 | 工程名称:跃进煤矿矿井煤场运煤线路硬化项目 | 工程名称:跃进煤矿矿井煤场运煤线路硬化项目 | 工程名称:跃进煤矿矿井煤场运煤线路硬化项目 | 工程名称:跃进煤矿矿井煤场运煤线路硬化项目 | 工程名称:跃进煤矿矿井煤场运煤线路硬化项目 | 工程名称:跃进煤矿矿井煤场运煤线路硬化项目 | 工程名称:跃进煤矿矿井煤场运煤线路硬化项目 | 第5页 共5页 | 第5页 共5页 | 第5页 共5页 | 第5页 共5页
序号 | 项目编码 | 项目名称及项目 特征描述 | 单位 | 工程量 | 综合单价 (元) | 综合单价 | 综合单价 | 综合单价 | 综合单价 | 综合单价 | 综合单价 | 综合单价
序号 | 项目编码 | 项目名称及项目 特征描述 | 单位 | 工程量 | 综合单价 (元) | 人工费 | 材料费 | 机械费 | 管理费 | 管理费 | 利润 | 其中：
序号 | 项目编码 | 项目名称及项目 特征描述 | 单位 | 工程量 | 综合单价 (元) | 人工费 | 材料费 | 机械费 | 管理费 | 管理费 | 利润 | 暂估价
单价措施项目
| 041101 | 脚手架工程
12 | 041101005001 | 井字架钢管 井深(4m以内) | 座 | 2
| C5-2256 | 井字架钢管 井深(4m以内) | 座 | 2
| 041106 | 大型机械、设备进出场及安拆、使用
13 | 041106001 | 履带式挖掘机 1内 场外运输费 | 台·次 | 1
| A20-20 | 履带式挖掘机 1内 场外运输费 | 台次 | 1
表－09 | 表－09 | 表－09 | 表－09 | 表－09 | 表－09 | 表－09 | 表－09 | 表－09 | 表－09 | 表－09 | 表－09 | 表－09

## 表-11 总价措施项目清单与计价表
总价措施项目清单与计价表 | 总价措施项目清单与计价表 | 总价措施项目清单与计价表 | 总价措施项目清单与计价表 | 总价措施项目清单与计价表 | 总价措施项目清单与计价表 | 总价措施项目清单与计价表 | 总价措施项目清单与计价表 | 总价措施项目清单与计价表
工程名称:跃进煤矿煤场道路硬化项目 | 工程名称:跃进煤矿矿井煤场运煤线路硬化项目 | 工程名称:跃进煤矿矿井煤场运煤线路硬化项目 | 工程名称:跃进煤矿矿井煤场运煤线路硬化项目 | 工程名称:跃进煤矿矿井煤场运煤线路硬化项目 | 工程名称:跃进煤矿矿井煤场运煤线路硬化项目 | 第1页 共1页 | 第1页 共1页 | 第1页 共1页
序 号 | 项目编码 | 项 目 名 称 | 计 算 基 础 | 费 率(%) 或标准 | 金 额(元) | 金 额(元) | 备注
一 |  | 市政综合工程(营改增)一般计税法
1 | 桂041201001001 | 安全文明施工费 | ∑分部分项、单价措施(人工费+机械费)
2 | 桂041201002001 | 检验试验配合费 | ∑分部分项、单价措施(人工费+机械费) (31714.19+8273.46+325.3+582.98)
3 | 桂041201003001 | 雨季施工增加费 | ∑分部分项、单价措施(人工费+机械费) (31714.19+8273.46+325.3+582.98)
4 | 桂041201004001 | 工程定位复测费 | ∑分部分项、单价措施(人工费+机械费) (31714.19+8273.46+325.3+582.98)
|  | 合 计 |  |  |  | 6420.67
注：以项计算的总价措施，无“计算基础”和“费率”的数值，可只填“金额”数值，但应在备注栏说明施工方案出处 | 注：以项计算的总价措施，无“计算基础”和“费率”的数值，可只填“金额”数值，但应在备注栏说明施工方案出处 | 注：以项计算的总价措施，无“计算基础”和“费率”的数值，可只填“金额”数值，但应在备注栏说明施工方案出处 | 注：以项计算的总价措施，无“计算基础”和“费率”的数值，可只填“金额”数值，但应在备注栏说明施工方案出处 | 注：以项计算的总价措施，无“计算基础”和“费率”的数值，可只填“金额”数值，但应在备注栏说明施工方案出处 | 注：以项计算的总价措施，无“计算基础”和“费率”的数值，可只填“金额”数值，但应在备注栏说明施工方案出处 | 注：以项计算的总价措施，无“计算基础”和“费率”的数值，可只填“金额”数值，但应在备注栏说明施工方案出处 | 注：以项计算的总价措施，无“计算基础”和“费率”的数值，可只填“金额”数值，但应在备注栏说明施工方案出处
或计算方式。 | 或计算方式。 | 或计算方式。 | 或计算方式。 | 或计算方式。 | 或计算方式。 | 或计算方式。 | 或计算方式。
表-11 | 表-11 | 表-11 | 表-11 | 表-11 | 表-11 | 表-11 | 表-11

## 表-15 规费、增值税计价表
规费、增值税计价表 | 规费、增值税计价表 | 规费、增值税计价表 | 规费、增值税计价表 | 规费、增值税计价表 | 规费、增值税计价表
工程名称;跃进煤矿煤场道路硬化项目 | 工程名称;跃进煤矿矿井煤场运煤线路硬化项目 | 工程名称;跃进煤矿矿井煤场运煤线路硬化项目 | 工程名称;跃进煤矿矿井煤场运煤线路硬化项目 | 第1页 共1页 | 第1页 共1页
序号 | 项目名称 | 计算基础 | 计算费率(%) | 计算费率(%) | 金额(元)
一 | 市政综合工程(营改增)一般计税法
1 | 规费 | 1.1+1.2+1.3
1.1 | 社会保险费 | ∑(分部分项人工费+单价措施人工费)
1.1.1 | 养老保险费 | ∑(分部分项人工费+单价措施人工费) (31714.19+325.3)
1.1.2 | 失业保险费 | ∑(分部分项人工费+单价措施人工费) (31714.19+325.3)
1.1.3 | 医疗保险费 | ∑(分部分项人工费+单价措施人工费) (31714.19+325.3)
1.1.4 | 生育保险费 | ∑(分部分项人工费+单价措施人工费) (31714.19+325.3)
1.1.5 | 工伤保险费 | ∑(分部分项人工费+单价措施人工费) (31714.19+325.3)
1.2 | 住房公积金 | ∑(分部分项人工费+单价措施人工费) (31714.19+325.3)
1.3 | 工程排污费 | ∑(分部分项人工费+单价措施人工费) (31714.19+325.3)
2 | 增值税 | Σ（分部分项工程费及单价措施项目费+总价措施项目费+其他项目费+税前项目费+规费）
合 计
表-15 | 表-15 | 表-15 | 表-15 | 表-15 | 表-15

## 投标 主要材料及价格表(全部工料机)
主要材料及价格表 | 主要材料及价格表 | 主要材料及价格表 | 主要材料及价格表 | 主要材料及价格表 | 主要材料及价格表 | 主要材料及价格表 | 主要材料及价格表
工程名称:跃进煤矿煤场道路硬化项目 | 工程名称:跃进煤矿矿井煤场运煤线路硬化项目 | 工程名称:跃进煤矿矿井煤场运煤线路硬化项目 | 工程名称:跃进煤矿矿井煤场运煤线路硬化项目 | 工程名称:跃进煤矿矿井煤场运煤线路硬化项目 | 第1页 共3页 | 第1页 共3页 | 第1页 共3页
序号 | 材料编码 | 项目名称及规格、型号等特殊要求 | 单位 | 数量 | 数量 | 单价（元）
1 |  | ◆人工◆
2 | 000301000 | 建筑装饰人工 | 元
3 | 000701000 | 市政人工 | 元
4 |  | ◆材料◆
5 | 010310001 | 镀锌铁丝(综合) | kg
6 | 010310002 | 镀锌铁丝 Φ4 | kg
7 | 010903001 | 圆钢HPB300 Φ10以内(综合) | kg
8 | 020901006 | 塑料薄膜 | ㎡
9 | 023102021 | 高强度、耐腐蚀聚乙烯尼龙绳 | m
10 | 023301003 | 草袋片 | 片
11 | 030101001 | 铆钉(综合) | 百个
12 | 030109001 | 自攻螺钉带盖 M5.5 | 百个
13 | 030132021 | 不锈钢膨胀螺栓M8×120 | 套
14 | 030183001 | 铁钉(综合) | kg
15 | 031345008 | 刻纹机刀片 | 组
16 | 031345011 | 切缝机刀片 | 片
17 | 032116001 | 铁件(综合) | kg
18 | 040102001 | 普通硅酸盐水泥 32.5MPa | t
19 | 040102003 | 普通硅酸盐水泥 42.5MPa | t
20 | 040301001 | 砂(综合) | 
21 | 040301004 | 中砂 | 
22 | 040502004 | 碎石 5～40mm | 
23 | 040902004 | 石灰膏 | 
24 | 040904008 | 石粉 | 
25 | 041301001 | 页岩标准砖 240×115×53 | 千块
26 | 041302001 | 多孔页岩砖 240×115×90 | 千块
27 | 050102006 | 周转圆木(支撑) | 
28 | 050306001 | 周转板枋材 | 
29 | 050306002 | 周转枋材 | 
30 | 090508011 | 压型彩钢墙板 V-820 | ㎡
31 | 090508012 | 包角彩板 | ㎡
32 | 133101003 | 石油沥青 30# | kg
33 | 133504001 | 防水粉 | kg
34 | 133510001 | 密封膏 | 支
35 | 143508001 | 脱模剂 | kg
36 | 150101001 | 石棉 | kg
主要材料及价格表 | 主要材料及价格表 | 主要材料及价格表 | 主要材料及价格表 | 主要材料及价格表 | 主要材料及价格表 | 主要材料及价格表 | 主要材料及价格表
工程名称:跃进煤矿煤场道路硬化项目 | 工程名称:跃进煤矿矿井煤场运煤线路硬化项目 | 工程名称:跃进煤矿矿井煤场运煤线路硬化项目 | 工程名称:跃进煤矿矿井煤场运煤线路硬化项目 | 工程名称:跃进煤矿矿井煤场运煤线路硬化项目 | 第2页 共3页 | 第2页 共3页 | 第2页 共3页
序号 | 材料编码 | 项目名称及规格、型号等特殊要求 | 单位 | 数量 | 数量 | 单价（元）
37 | 170103005 | 焊接钢管 DN40 | m
38 | 330114001 | 高稀钢爬梯 | 个
39 | 341101001 | 水 | 
40 | 341104001 | 煤 | t
41 | 341105003 | 木柴 | kg
42 | 341508001 | 其他材料费 | 元
43 | 341508002 | 其他材料费 | 元
44 | 350102001 | 钢模板 | kg
45 | 350103001 | 胶合板模板 1830×915×18 | ㎡
46 | 350204001 | 钢模扣件 | 个
47 | 350306001 | 木脚手板(松杂) | 
48 | 360105001 | 复合材料井盖(含井座) | 套
49 | 370501001 | 油浸枕木 | 
50 |  | ◆商品砼◆
51 | 043103002 | 碎石 GD20 商品普通砼 C15 | 
52 | 043103004 | 碎石 GD20 商品普通砼 C25 | 
53 | 043103005 | 碎石 GD20 商品普通砼 C30 | 
54 | 043104002 | 碎石 GD40 商品普通砼 C15 | 
55 | 043104003 | 碎石 GD40 商品普通砼 C20 | 
56 | 043104004 | 碎石 GD40 商品普通砼 C25 | 
57 |  | ◆配合比◆
58 | 800101006 | 水泥砂浆中砂M7.5 | 
59 | 800101007 | 水泥砂浆中砂M10 | 
60 | 800101016 | 水泥砂浆中砂M10 | 
61 | 800301014 | 水泥石灰砂浆中砂M10 | 
62 | 800702002 | 水泥防水砂浆(加防水粉5％) 1∶2 | 
63 |  | ◆主材◆
64 | 042903009 | 预制混凝土盖板 C20 | 
65 | 172902000.1 | 钢筋混凝土排水管500 | m
66 |  | ◆机械台班组成◆
67 | 000301001 | 机械台班人工费 | 元
68 | 140304001 | 轻柴油 0# | kg
69 | 341103001 | 电 | kW.h
70 | 994701003 | 停滞费 | 元
71 | 994701004 | 折旧费 | 元
72 | 994701005 | 大修理费 | 元
主要材料及价格表 | 主要材料及价格表 | 主要材料及价格表 | 主要材料及价格表 | 主要材料及价格表 | 主要材料及价格表 | 主要材料及价格表 | 主要材料及价格表
工程名称:跃进煤矿煤场道路硬化项目 | 工程名称:跃进煤矿矿井煤场运煤线路硬化项目 | 工程名称:跃进煤矿矿井煤场运煤线路硬化项目 | 工程名称:跃进煤矿矿井煤场运煤线路硬化项目 | 工程名称:跃进煤矿矿井煤场运煤线路硬化项目 | 第3页 共3页 | 第3页 共3页 | 第3页 共3页
序号 | 材料编码 | 项目名称及规格、型号等特殊要求 | 单位 | 数量 | 数量 | 单价（元）
73 | 994701006 | 经常修理费 | 元
74 | 994701007 | 安拆及场外运输费 | 元
75 | 994701008 | 其他费用 | 元
76 |  | ◆机械◆
77 | 990101011 | 履带式液压单斗挖掘机 合资机型,斗容量1.25 | 台班
78 | 990506001 | 混凝土振捣器[平板式] | 台班
79 | 990506002 | 混凝土振捣器[插入式] | 台班
80 | 990506004 | 三滚轴整平机 功率75kW | 台班
81 | 990509001 | 灰浆搅拌机[拌筒容量200L] | 台班
82 | 990701004 | 履带式推土机[功率75kW] | 台班
83 | 990701005 | 履带式推土机[功率90kW] | 台班
84 | 990704005 | 载货汽车[装载质量5t] | 台班
85 | 990707004 | 平板拖车组[装载质量20t] | 台班
86 | 990712002 | 平地机[功率120kW] | 台班
87 | 990902001 | 门式起重机[提升质量5t] | 台班
88 | 990903002 | 汽车式起重机[提升质量8t] | 台班
89 | 991302002 | 振动压路机[工作质量8t] | 台班
90 | 991302005 | 振动压路机[工作质量15t] | 台班
91 | 991305001 | 夯实机电动[夯击能力200～620Nm] | 台班
92 | 991316001 | 切缝机 | 台班
93 | 991317001 | 刻纹机 | 台班
94 | 991701001 | 钢筋调直机[直径14mm] | 台班
95 | 991702001 | 钢筋切断机[直径40mm] | 台班
96 | 991703001 | 钢筋弯曲机[直径40mm] | 台班
97 | 992101001 | 木工圆锯机[直径500mm] | 台班
98 |  | 合 计