## 表-08_分部分项工程和单价措施项目费用表
分部分项工程和单价措施项目费用表
工程名称：靖锰公司光选设备基础建设项目 | [7 empty] | 第1页 共3页
定额编号 | 定额名称 | 单位 | 工程量 | 单价(元) | 合价(元) | 单价分析(元)
[6 empty] | 人工费 | 材料费 | 机械费 | 管理费 | 利润 | 其中: 暂估价
分部分项工程
G.2 机械拆除工程
011602001001 | 混凝土构件拆除 |  | 2.66
1.拆除方式:履带式液压岩石破碎机拆除
2.构件名称:混凝土地坪厚200mm
07020009 | 履带式液压岩石破碎机拆除 混凝土垫层、地坪 | 10 | 0.266
A.1 土（石）方工程
010101004001 | 挖设备基坑土方 |  | 7.98
1.土壤类别:三类土
2.挖土深度:1.5m以内
3.挖土人工占10%，机械占90%
A1-9 | 人工挖沟槽(基坑) 三类土 深 2m以内 | 100 | 0.0080
A1-17 | 液压挖掘机挖土斗容量(0.8) | 1000 | 0.00718
010103002001 | 余土弃置 |  | 10.64
1.废弃料品种:混凝土碎块、泥土等
2.运距:2km
A1-153换 | 液压挖掘机挖土 斗容量0.8 自卸汽车运土(运距1km以内) 5t[实际2km] | 1000 | 0.01064
A.4 混凝土及钢筋混凝土工程
010501006001 | 设备基础 |  | 10.64
1.混凝土种类:普通混凝土
2.混凝土强度等级:C25
A4-15换 | 混凝土设备基础 块体体积 5以上{换:碎石 GD40 中砂水泥 42.5 C25} | 10 | 1.064
A4-1 | 混凝土拌制 搅拌机 | 10 | 1.080
010515001 | 现浇构件钢筋 | t | 0.165
表－08
分部分项工程和单价措施项目费用表
工程名称：靖锰公司光选设备基础建设项目 | [7 empty] | 第2页 共3页
定额编号 | 定额名称 | 单位 | 工程量 | 单价(元) | 合价(元) | 单价分析(元)
[6 empty] | 人工费 | 材料费 | 机械费 | 管理费 | 利润 | 其中: 暂估价
钢筋种类、规格:14@200单层钢筋网
A4-239 | 现浇构件螺纹钢制安 10以上 | t | 0.165
小 计
∑人工费
∑材料费
∑机械费
∑管理费
∑利 润
单价措施项目
011702 | 混凝土模板及支架(撑)
011702025001 | 其他现浇构件 | 个 | 10
1.构件类型:设备基础螺栓套
2.模板、支撑材质:
A17-47 | 设备基础螺栓套 长度 1m以内 | 10个 | 0.8
011705001 | 大型机械设备进出场及安拆 | 台次 | 1
1.机械设备名称:履带式挖掘机 1
A20-20 | 履带式挖掘机 1内 场外运输费 | 台次 | 1
小 计
∑人工费
∑材料费
∑机械费
∑管理费
∑利 润
合 计
∑人工费
表－08
分部分项工程和单价措施项目费用表
工程名称：靖锰公司光选设备基础建设项目 | [7 empty] | 第3页 共3页
定额编号 | 定额名称 | 单位 | 工程量 | 单价(元) | 合价(元) | 单价分析(元)
[6 empty] | 人工费 | 材料费 | 机械费 | 管理费 | 利润 | 其中: 暂估价
∑材料费
∑机械费
∑管理费
∑利 润
表－08