## Sheet1
广西百色矿山机械厂有限公司用于靖锰公司斗提机与链式机就地电控箱技术要求
序号 | 名称 | 规格 | 要求 | 数量(台) | 备注
1 | 电控箱 | TD250×21.5提升机就地电控箱 | 1、控制提升机1台电机（11kW）起动与停止； 2、预留DCS远程控制接口，设置转换开关。 3、含安装费，含电缆（电控箱离电机约27米）及镀锌金属线管、弯头、不锈钢起马卡等安装所需材料。 | 1
2 | 电控箱 | FU150x10m埋刮板机就地电控箱 | 1、控制埋刮板机1台电机（2.2kW）起动与停止； 2、预留DCS远程控制接口，设置转换开关。 3、含安装费，含电缆（电控箱离电机约10米）及镀锌金属线管、弯头、不锈钢起马卡等安装所需材料。 | 1
3 | 电控箱 | FU200x6.5m埋刮板机就地电控箱 | 1、控制埋刮板机1台电机（2.2kW）起动与停止； 2、预留DCS远程控制接口，设置转换开关。 3、含安装费，含电缆（电控箱离电机约10米）及镀锌金属线管、弯头、不锈钢起马卡等安装所需材料。 | 1
4 | 电控箱 | FU200x28.5m埋刮板机就地电控箱 | 1、控制埋刮板机1台电机（4kW）起动与停止； 2、预留DCS远程控制接口，设置转换开关。 3、含安装费，含电缆（电控箱离电机约10米）及镀锌金属线管、弯头、不锈钢起马卡等安装所需材料。 | 2
总计 |  |  |  | 5
制表:何流
时间:2022.09.29