## 封-3_投标总价
行政大门道路扩宽及采样间增加工作间工程 |  | 工程
投 标 总 价
投 标 人:
(单位盖章)
2022年09月21日
封-3

## 扉-3_投标总价
| 行政大门道路扩宽及采样间增加工作间工程 |  | 工程
投 标 总 价
招 标 人:
工 程 名 称: |  | 行政大门道路扩宽及采样间增加工作间工程
投 标 总 价 |  | (小写):
(大写):
投 标 人:
（单位盖章）
法定代表人
或其授权人：
（签字或盖章））
编 制 人：
（造价人员签字）
时 间: |  | 2022年09月21日
扉-3

## 表-01_总说明
总 说 明
工程名称: | 行政大门道路扩宽及采样间增加工作间工程 | 第1页 共1页
1、工程概况：行政大门道路扩宽及采样间增加工作间工程建设，依据计价内容，应说明建筑规模、工程特征、计划工期、合同工期、实际工期、施工现场及变化情况、施工组织设计的特点、自然地理条件、环境保护要求等。 2、编制依据： （1）《行政大门道路扩宽及采样间增加工作间工程图纸》及相关的标准、规范、技术资料； （2）《建设工程工程量清单计价规范》（GB50500-2013）及广西壮族自治区实施细则；《建设工程工程量计算规范》（GB50854~50862-2013）及广西壮族自治区实施细则（修订本）； （3）2013年《广西壮族自治区建筑装饰装修工程消耗量定额》及其配套的费用定额，其他补充定额、相关规定等； ； （4）2014年《广西壮族自治区市政工程消耗量定额》及及其配套的费用定额，其他补充定额、相关规定等； （5）桂建标[2016]17号《关于建筑业实施营业税改征增值税后广西壮族自治区建设工程计价依据调整的通知》；桂建标[2019]年10号《自治区住房城乡建设厅关于调整建设工程计价增值税税率的通知》； （6）人工费按桂建标[2018]19号《关于调整建设工程定额人工费及有关费率的通知》进行调整； （7）材料价格采用2022年第6期《百色市建设工程造价信息》中德保县中档除税价，缺项部分参考2022年第6期《百色市建设工程造价信息》百色市信息价及2022年第6期《南宁市建设工程造价信息》，信息价没有的项目参照市场价。 3、其它说明：无
表-01

## 表-04_单位工程投标报价汇总表
单位工程投标报价汇总表
工程名称:行政大门道路扩宽及采样间增加工作间工程 |  |  | 第1页 共1页
序号 | 汇总内容 | 金额(元) | 备注
1 | 分部分项工程和单价措施项目清单计价合计
1.1 | 其中:暂估价
2 | 总价措施项目清单计价合计
2.1 | 其中:安全文明施工费
3 | 其他项目清单计价合计
4 | 税前项目清单计价合计
5 | 规费
6 | 增值税
7 | 工程总造价=1+2+3+4+5+6
表-04

## 表-08_分部分项工程和单价措施项目清单与计价表
分部分项工程和单价措施项目清单与计价表
工程名称:行政大门道路扩宽及采样间增加工作间工程 | [5 empty] | 第1页 共2页
序 号 | 项目编码 | 项目名称及 项目特征描述 | 计量单位 | 工程量 | 金额(元)
[5 empty] | 综合单价 | 合 价 | 其中：
暂估价
分部分项工程
1 | 040202016001 | 水泥混凝土路面 | ㎡ | 840.00
含：1、钢筋混泥土路面（厚30cm）钢筋间距200*200，型号Φ14螺纹钢筋（另计）
2、面层30cm厚C30砼
3、水稳层（厚20cm）
4、块碎石混铺基层（厚20cm），碎石块石比例综合考虑
5、道路模板综合考虑
6、道路刻纹、养生膜等综合考虑
2 | 010401014001 | 砖地沟、明沟 | m | 130.00
含：1、排水明沟（24砖砌墙，净宽30cm、平均深度40cm）多空页岩砖
2、C15垫层10cm厚
3、水沟内墙抹灰
4、顶部安装预制地沟盖板10cm厚
3 | 010515001001 | 现浇构件钢筋 | t | 10.160
含：Φ14螺纹钢筋
4 | 010403010001 | 承插式混凝土管道 | m | 30.00
含：国标Ⅱ级承插管，管径300mm
5 | 010101002001 | 路基及水沟等土方开挖及外运（运距4km内） |  | 1100.00
包含开挖路基、水沟等内容的土方量
6 | 010401004001 | 采样间玻璃房砖墙 |  | 3.34
空心水泥砖墙
7 | 011201001001 | 采样间玻璃房墙面一般抹灰 | ㎡ | 33.40
内外墙批灰
8 | 011406003001 | 采样间玻璃房满刮腻子 | ㎡ | 33.40
内外墙刮白
9 | 桂011204007001 | 采样间玻璃房块料墙面 | ㎡ | 28.00
室内墙面砖（800*800）
10 | 010807001001 | 采样间玻璃房5+5夹胶玻璃 | ㎡ | 33.50
1cm玻璃门（1100*2000）
11 | 011102003001 | 块料楼地面 | ㎡ | 18.00
电梯口墙面砖（800*800）
12 | 010802001001 | 不锈钢防盗窗 | ㎡ | 13.50
海利不锈钢防盗窗304（做法详见图纸）
13 | 010802001002 | 不锈钢防盗门 | ㎡ | 14.80
小 计
表-08
分部分项工程和单价措施项目清单与计价表
工程名称:行政大门道路扩宽及采样间增加工作间工程 | [5 empty] | 第2页 共2页
序 号 | 项目编码 | 项目名称及 项目特征描述 | 计量单位 | 工程量 | 金额(元)
[5 empty] | 综合单价 | 合 价 | 其中：
暂估价
∑人工费
∑材料费
∑机械费
∑管理费
∑利 润
单价措施项目
14 | 011705001 | 大型机械设备进出场及安拆 | 台次 | 1
小 计
∑人工费
∑材料费
∑机械费
∑管理费
∑利 润
合 计
∑人工费
∑材料费
∑机械费
∑管理费
∑利 润
表-08

## 表-09_工程量清单综合单价分析表
工程量清单综合单价分析表
工程名称：行政大门道路扩宽及采样间增加工作间工程 | [7 empty] | 第1页 共3页
序号 | 项目编码 | 项目名称及项目 特征描述 | 单位 | 工程量 | 综合单价 | 综合单价
[5 empty] | （元） | 人工费 | 材料费 | 机械费 | 管理费 | 利润 | 其中: 暂估价
分部分项工程
1 | 040202016001 | 水泥混凝土路面 | ㎡ | 840.00
含：1、钢筋混泥土路面（厚30cm）钢筋间距200*200，型号Φ14螺纹钢筋（另计）
2、面层30cm厚C30砼
3、水稳层（厚20cm）
4、块碎石混铺基层（厚20cm），碎石块石比例综合考虑
5、道路模板综合考虑
6、道路刻纹、养生膜等综合考虑
| C2-0021换 | 级配碎石摊铺 厚15cm[实际20] | 100㎡ | 8.4000
| C2-0029换 | 水泥稳定碎（砾）石摊铺 路拌摊铺 水泥稳定砂砾基层 水泥含量4% 厚15cm[实际20] | 100㎡ | 8.4000
| C2-0125换 | 水泥混凝土路面 厚度28cm[实际30]{碎石 GD31.5 商品砼 δ4.5} | 100㎡ | 8.4000
2 | 010401014001 | 砖地沟、明沟 | m | 130.00
含：1、排水明沟（24砖砌墙，净宽30cm、平均深度40cm）多空页岩砖
2、C15垫层10cm厚
3、水沟内墙抹灰
4、顶部安装预制地沟盖板10cm厚
| C3-0106 | 混凝土垫层{碎石 GD40 商品普通砼 C15} | 10 | 1.040
| C2-0180 | 排水沟、截水沟砖砌筑{水泥砂浆中砂M7.5} | 10 | 2.496
| C1-0255换 | 抹灰 砖墙墙面{换:水泥砂浆 1∶2} | 100㎡ | 2.7040
| C5-0747 | 盖板预制 矩形盖板（板厚cm以内）10{碎石 GD40 商品普通砼 C20} | 10 | 0.793
3 | 010515001001 | 现浇构件钢筋 | t | 10.160
含：Φ14螺纹钢筋
表－09
工程量清单综合单价分析表
工程名称：行政大门道路扩宽及采样间增加工作间工程 | [7 empty] | 第2页 共3页
序号 | 项目编码 | 项目名称及项目 特征描述 | 单位 | 工程量 | 综合单价 | 综合单价
[5 empty] | （元） | 人工费 | 材料费 | 机械费 | 管理费 | 利润 | 其中: 暂估价
| C2-0129 | 钢筋制作、安装 钢筋网 | t | 10.160
4 | 010403010001 | 承插式混凝土管道 | m | 30.00
含：国标Ⅱ级承插管，管径300mm
| C5-0103 | 承插式（胶圈接口）混凝土管敷设 人机配合下管（300mm以内） | 100m | 0.3000
5 | 010101002001 | 路基及水沟等土方开挖及外运（运距4km内） |  | 1100.00
包含开挖路基、水沟等内容的土方量
| C1-0017 | 挖掘机挖土方（斗容量1.25）装车 三类土 | 1000 | 1.10000
| C1-0125换 | 自卸汽车运土方（运距1km内） 20t | 1000 | 1.10000
6 | 010401004001 | 采样间玻璃房砖墙 |  | 3.34
空心水泥砖墙
| C1-0181 | 零星砖砌体{水泥砂浆中砂M7.5} | 10 | 0.334
7 | 011201001001 | 采样间玻璃房墙面一般抹灰 | ㎡ | 33.40
内外墙批灰
| C1-0255 | 抹灰 砖墙墙面{水泥砂浆 1∶2} | 100㎡ | 0.3340
8 | 011406003001 | 采样间玻璃房满刮腻子 | ㎡ | 33.40
内外墙刮白
| A8-115 | 刮腻子 每层 | 100㎡ | 0.3340
9 | 桂011204007001 | 采样间玻璃房块料墙面 | ㎡ | 28.00
室内墙面砖（800*800）
| A9-85 | 陶瓷地砖楼地面 每块周长(3200mm以上) 水泥砂浆 密缝{素水泥浆} | 100㎡ | 0.2800
10 | 010807001001 | 采样间玻璃房5+5夹胶玻璃 | ㎡ | 33.50
1cm玻璃门（1100*2000）
| A12-90 | 包不锈钢上下帮固定玻璃门 | 100㎡ | 0.3350
11 | 011102003001 | 块料楼地面 | ㎡ | 18.00
表－09
工程量清单综合单价分析表
工程名称：行政大门道路扩宽及采样间增加工作间工程 | [7 empty] | 第3页 共3页
序号 | 项目编码 | 项目名称及项目 特征描述 | 单位 | 工程量 | 综合单价 | 综合单价
[5 empty] | （元） | 人工费 | 材料费 | 机械费 | 管理费 | 利润 | 其中: 暂估价
电梯口墙面砖（800*800）
| A9-85 | 陶瓷地砖楼地面 每块周长(3200mm以上) 水泥砂浆 密缝{素水泥浆} | 100㎡ | 0.1800
12 | 010802001001 | 不锈钢防盗窗 | ㎡ | 13.50
海利不锈钢防盗窗304（做法详见图纸）
| A12-138 | 不锈钢防盗枝 19管 16圆钢 | 100㎡ | 0.1350
13 | 010802001002 | 不锈钢防盗门 | ㎡ | 14.80
| A12-49 | 不锈钢防盗门 | 100㎡ | 0.1480
单价措施项目
14 | 011705001 | 大型机械设备进出场及安拆 | 台次 | 1
| C1-0441 | 大型机械场外运输费 履带式挖掘机 1.0以内 | 台次 | 1
表－09

## 表-11_总价措施项目清单与计价表
总价措施项目清单与计价表
工程名称:行政大门道路扩宽及采样间增加工作间工程 | [5 empty] | 第1页 共1页
序 号 | 项目编码 | 项 目 名 称 | 计 算 基 础 | 费 率(%) 或标准 | 金 额(元) | 备注
一 |  | 市政综合工程(营改增)一般计税法
1 | 桂041201001001 | 安全文明施工费 | ∑分部分项、单价措施(人工费+机械费) (27814.25+20014.03+57+576.07) | 11.90
合 计
注：以项计算的总价措施，无“计算基础”和“费率”的数值，可只填“金额”数值，但应在备注栏说明施工方案出处或计算方式。
表-11

## 表-15_规费、增值税计价表
规费、增值税计价表
工程名称:行政大门道路扩宽及采样间增加工作间工程 |  |  |  | 第1页 共1页
序号 | 项目名称 | 计算基础 | 计算费率(%) | 金额(元)
一 | 市政综合工程(营改增)一般计税法
1 | 规费 | 1.1+1.2+1.3
1.1 | 社会保险费 | ∑(分部分项人工费+单价措施人工费) (27814.25+57)
1.1.1 | 养老保险费
1.1.2 | 失业保险费
1.1.3 | 医疗保险费
1.1.4 | 生育保险费
1.1.5 | 工伤保险费
1.2 | 住房公积金
1.3 | 工程排污费
2 | 增值税 | Σ（分部分项工程费及单价措施项目费+总价措施项目费+其他项目费+税前项目费+规费） (225706.73+5766.9+0+0+8807.32)
合 计
表-15

## 投标_主要材料及价格表(全部工料机)
主要材料及价格表
工程名称:行政大门道路扩宽及采样间增加工作间工程 |  |  |  | 第1页 共3页
序号 | 材料编码 | 项目名称及规格、型号等特殊要求 | 单位 | 数量 | 单价（元）
1 |  | ◆人工◆
2 | 000301000 | 建筑装饰人工 | 元 | 3561.021
3 | 000701000 | 市政人工 | 元 | 24303.832
4 |  | ◆材料◆
5 | 010310001 | 镀锌铁丝(综合) | kg | 45.64
6 | 010902001 | 圆钢HPB300 Φ10以内(综合) | t | 5.212
7 | 010902002 | 圆钢HPB300 Φ10以上(综合) | t | 5.349
8 | 022705004 | 棉纱头 | kg | 0.46
9 | 023301002 | 草袋 | 条 | 10
10 | 030156001 | 膨胀螺栓 | 套 | 121.879
11 | 030312004 | 不锈钢上帮 | m | 16.909
12 | 030312005 | 不锈钢下帮 | m | 16.909
13 | 031311001 | 电焊条（综合） | kg | 1.727
14 | 031313002 | 不锈钢电焊条 Φ3.2～4 | kg | 2.23
15 | 031324001 | 不锈钢焊丝 | kg | 0.888
16 | 031338001 | 合金钢钻头(综合) | 个 | 0.886
17 | 031345004 | 石料切割锯片 | 片 | 0.148
18 | 031347004 | 铁砂布 | 张 | 24.389
19 | 032116001 | 铁件(综合) | kg | 11.087
20 | 040102001 | 普通硅酸盐水泥 32.5MPa | t | 14.209
21 | 040102003 | 普通硅酸盐水泥 42.5MPa | t | 3.274
22 | 040103001 | 白水泥(综合) | t | 0.005
23 | 040301001 | 砂(综合) |  | 8.56
24 | 040301004 | 中砂 |  | 8.578
25 | 040502003 | 碎石 5～20mm |  | 58.464
26 | 040502004 | 碎石 5～40mm |  | 48.72
27 | 040506001 | 砂砾石 |  | 166.975
28 | 040701006 | 石屑 |  | 87.696
29 | 040904001 | 石英粉 | kg | 4.378
30 | 041301001 | 页岩标准砖 240×115×53 | 千块 | 14.896
31 | 052502006 | 锯木屑 |  | 0.276
32 | 060501004 | 钢化玻璃 12mm | ㎡ | 35.175
33 | 070501008 | 陶瓷地面砖 1000×1000 | ㎡ | 47.84
34 | 110702001 | 不锈钢格栅门(成品) | ㎡ | 14.238
35 | 130507001 | 防锈漆 | kg | 1.704
36 | 140701001 | 润滑油 | kg | 1.2
37 | 142101001 | 环氧树脂 | kg | 2.189
38 | 143307001 | 乙二胺 | kg | 0.152
主要材料及价格表
工程名称:行政大门道路扩宽及采样间增加工作间工程 |  |  |  | 第2页 共3页
序号 | 材料编码 | 项目名称及规格、型号等特殊要求 | 单位 | 数量 | 单价（元）
39 | 143309001 | 丙酮 | kg | 0.439
40 | 143908001 | 氩气 |  | 0.625
41 | 144113002 | 玻璃胶 310g | 支 | 15.075
42 | 170508007 | 不锈钢管Φ19×0.8 201材质 | m | 114.85
43 | 170509013 | 不锈钢方管 □38×25×1.2 201材质 | m | 51.493
44 | 340105003 | 钨棒 | kg | 0.109
45 | 341101001 | 水 |  | 108.565
46 | 341508001 | 其他材料费 | 元 | 99.63
47 | 341508002 | 其他材料费 | 元 | 875.408
48 | 370501001 | 油浸枕木 |  | 0.08
49 |  | ◆商品砼◆
50 | 043104002 | 碎石 GD40 商品普通砼 C15 |  | 10.556
51 | 043104003 | 碎石 GD40 商品普通砼 C20 |  | 8.049
52 | 043114002 | 碎石 GD31.5 商品砼 δ4.5 |  | 239.904
53 |  | ◆配合比◆
54 | 800101006 | 水泥砂浆中砂M7.5 |  | 7.269
55 | 800102003 | 水泥砂浆 1∶2 |  | 0.726
56 | 800102003 | 水泥砂浆 1∶2 |  | 5.878
57 | 800102006 | 水泥砂浆 1∶4 |  | 0.93
58 | 801101001 | 素水泥浆 |  | 0.046
59 |  | ◆主材◆
60 | 020501001 | 橡胶圈 | 个 | 15.45
61 | 172902000 | 钢筋混凝土排水管 | m | 30.3
62 |  | ◆机械台班组成◆
63 | 000301001 | 机械台班人工费 | 元 | 2459.973
64 | 140304001 | 轻柴油 0# | kg | 1142.959
65 | 341103001 | 电 | kW.h | 837.842
66 | 994701003 | 停滞费 | 元 | 5632.913
67 | 994701004 | 折旧费 | 元 | 6163.921
68 | 994701005 | 大修理费 | 元 | 762.611
69 | 994701006 | 经常修理费 | 元 | 2281.372
70 | 994701007 | 安拆及场外运输费 | 元 | 180.331
71 | 994701008 | 其他费用 | 元 | 320.59
72 |  | ◆机械◆
73 | 990101011 | 履带式液压单斗挖掘机 合资机型,斗容量1.25 | 台班 | 1.245
74 | 990506002 | 混凝土振捣器[插入式] | 台班 | 15.911
75 | 990506004 | 三滚轴整平机 功率75kW | 台班 | 15.036
76 | 990509001 | 灰浆搅拌机[拌筒容量200L] | 台班 | 2.111
主要材料及价格表
工程名称:行政大门道路扩宽及采样间增加工作间工程 |  |  |  | 第3页 共3页
序号 | 材料编码 | 项目名称及规格、型号等特殊要求 | 单位 | 数量 | 单价（元）
77 | 990514002 | 稳定土拌合机 功率230kW | 台班 | 0.269
78 | 990701004 | 履带式推土机[功率75kW] | 台班 | 0.143
79 | 990701005 | 履带式推土机[功率90kW] | 台班 | 0.84
80 | 990705010 | 自卸汽车[装载质量20t] | 台班 | 8.026
81 | 990707004 | 平板拖车组[装载质量20t] | 台班 | 0.63
82 | 990712002 | 平地机[功率120kW] | 台班 | 2.486
83 | 990903002 | 汽车式起重机[提升质量8t] | 台班 | 0.152
84 | 990920001 | 倒链手动葫芦 最大起重量1t | 台班 | 0.6
85 | 991302002 | 振动压路机[工作质量8t] | 台班 | 0.588
86 | 991302005 | 振动压路机[工作质量15t] | 台班 | 2.78
87 | 991523003 | 手提砂轮机[砂轮直径Φ150] | 台班 | 0.201
88 | 991701001 | 钢筋调直机[直径14mm] | 台班 | 1.219
89 | 991702001 | 钢筋切断机[直径40mm] | 台班 | 1.219
90 | 991909001 | 摇臂钻床[钻孔直径 25mm] | 台班 | 0.086
91 | 992302001 | 石料切割机5.5KW以内 | 台班 | 0.695
92 | 992501002 | 交流电弧焊机[容量30kVA] | 台班 | 2.284
93 | 994501001 | 轴流通风机[功率7.5kW] | 台班 | 0.976
94 | 994508001 | 电锤 520W | 台班 | 1.769
95 |  | #### 合 计 ####