## 表-08_分部分项工程和单价措施项目费用表
分部分项工程和单价措施项目费用表（本部分最终报价由初始报价同比例下调）
工程名称：靖锰公司细粒级选矿项目土建工程 | [7 empty] | 第1页 共9页
定额编号 | 定额名称 | 单位 | 工程量 | 单价(元) | 合价(元) | 单价分析(元)
[6 empty] | 人工费 | 材料费 | 机械费 | 管理费 | 利润 | 其中: 暂估价
磨砂机设备基础
分部分项工程
G.2 机械拆除工程
011602001001 | 混凝土构件拆除 |  | 5.32
1.拆除方式:
2.构件名称:混凝土地坪厚20cm
07020009 | 履带式液压岩石破碎机拆除 混凝土垫层、地坪 | 10 | 0.532
A.1 土（石）方工程
010101004001 | 挖基坑土方 |  | 18.61
1.土壤类别:三类土
2.挖土深度:1.5m以内
3.基坑开挖人工占10%，机械占90%
A1-9 | 人工挖沟槽(基坑) 三类土 深 2m以内 | 100 | 0.0186
A1-18换 | 液压挖掘机挖土斗容量(1.0) | 1000 | 0.01765
010103001001 | 回填方 |  | 2.14
1.密实度:0.96下
2.填方材料品种:就近取基坑土方
A1-82 | 人工回填土 夯填 | 100 | 0.0214
010103002001 | 余土弃置 |  | 11.79
1.废弃料品种:基坑开挖的泥土及拆除的地坪混凝土块
2.运距:1km
A1-155 | 液压挖掘机挖土 斗容量1 自卸汽车运土(运距1km以内) 8t | 1000 | 0.01179
A.4 混凝土及钢筋混凝土工程
010501001001 | 垫层 |  | 2.23
表－08
分部分项工程和单价措施项目费用表
工程名称：靖锰公司细粒级选矿项目土建工程 | [7 empty] | 第2页 共9页
定额编号 | 定额名称 | 单位 | 工程量 | 单价(元) | 合价(元) | 单价分析(元)
[6 empty] | 人工费 | 材料费 | 机械费 | 管理费 | 利润 | 其中: 暂估价
1.混凝土种类:商品普通砼
2.混凝土强度等级:C15
A4-3换 | 混凝土垫层{换:碎石 GD40 商品普通砼 C15} | 10 | 0.223
010501006001 | 设备基础 |  | 32.25
1.混凝土种类:商品普通砼
2.混凝土强度等级:C25
A4-15换 | 混凝土设备基础 块体体积 5以上{换:碎石 GD40 商品普通砼 C25} | 10 | 3.225
桂010507008001 | 地坪 | ㎡ | 6.25
1.地坪厚度:10cm
2.凝土种类、强度等级:商品普通砼 C25
A4-70换 | 混凝土地面 20cm{碎石 GD20 商品普通砼 C25}[实际10] | 100㎡ | 0.0625
010515001001 | 现浇构件钢筋 | t | 0.862
钢筋种类、规格: 10以上要 乙供
A4-241 | 现浇构件螺纹钢制安 10以上 | t | 0.862
010516002001 | 预埋铁件 | t | 1.317
1.钢材种类:热轧钢板Q235 乙供
2.规格:厚20cm
3.铁件尺寸:
A4-326 | 铁件 预埋铁件 | t | 1.317
单价措施项目
011702 | 混凝土模板及支架(撑)
011702001001 | 基础垫层 | ㎡ | 2.04
1.基础类型:基础垫层
2.模板、支撑材质:木模板木支撑
表－08
分部分项工程和单价措施项目费用表
工程名称：靖锰公司细粒级选矿项目土建工程 | [7 empty] | 第3页 共9页
定额编号 | 定额名称 | 单位 | 工程量 | 单价(元) | 合价(元) | 单价分析(元)
[6 empty] | 人工费 | 材料费 | 机械费 | 管理费 | 利润 | 其中: 暂估价
A17-1 | 混凝土基础垫层 木模板木支撑 | 100㎡ | 0.0204
011702001002 | 设备基础 | ㎡ | 33.17
1.基础类型:设备基础
2.模板、支撑材质:胶合板模板 木支撑
A17-44 | 设备基础模板(块体体积20以外) 胶合板模板 木支撑 | 100㎡ | 0.3317
011705 | 大型机械设备进出场及安拆
011705001001 | 大型机械设备进出场及安拆 | 台次 | 1
A20-20 | 履带式挖掘机 1内 场外运输费 | 台次 | 1
强磁设备安装平台
分部分项工程
G.2 机械拆除工程
011602001001 | 混凝土构件拆除 |  | 6.18
1.拆除方式:
2.构件名称:混凝土地坪厚20cm
07020009 | 履带式液压岩石破碎机拆除 混凝土垫层、地坪 | 10 | 0.618
A.1 土（石）方工程
010101004001 | 挖基坑土方 |  | 21.62
1.土壤类别:三类土
2.挖土深度:1.5m以内
3.基坑开挖人工占10%，机械占90%
A1-9 | 人工挖沟槽(基坑) 三类土 深 2m以内 | 100 | 0.0216
A1-18换 | 液压挖掘机挖土斗容量(1.0) | 1000 | 0.01946
010103001001 | 回填方 |  | 14.37
1.密实度:0.96下
2.填方材料品种:就近取基坑土方
表－08
分部分项工程和单价措施项目费用表
工程名称：靖锰公司细粒级选矿项目土建工程 | [7 empty] | 第4页 共9页
定额编号 | 定额名称 | 单位 | 工程量 | 单价(元) | 合价(元) | 单价分析(元)
[6 empty] | 人工费 | 材料费 | 机械费 | 管理费 | 利润 | 其中: 暂估价
A1-82 | 人工回填土 夯填 | 100 | 0.1437
010103002001 | 余土弃置 |  | 13.43
1.废弃料品种:基坑开挖的泥土及拆除的地坪混凝土块
2.运距:1km
A1-155 | 液压挖掘机挖土 斗容量1 自卸汽车运土(运距1km以内) 8t | 1000 | 0.01343
A.4 混凝土及钢筋混凝土工程
010501001001 | 垫层 |  | 1.79
1.混凝土种类:商品普通砼
2.混凝土强度等级:C15
A4-3换 | 混凝土垫层{换:碎石 GD40 商品普通砼 C15} | 10 | 0.179
010501003001 | 独立基础 |  | 5.10
1.混凝土种类:商品普通砼
2.混凝土强度等级:C25
A4-7换 | 独立基础 混凝土{换:碎石 GD40 商品普通砼 C25} | 10 | 0.510
010502001001 | 矩形柱 |  | 1.06
1.混凝土种类:商品普通砼
2.混凝土强度等级:C25
A4-18换 | 混凝土柱 矩形{换:碎石 GD40 商品普通砼 C25} | 10 | 0.106
桂010507008001 | 地坪 | ㎡ | 29.12
1.地坪厚度:10cm
2.凝土种类、强度等级:商品普通砼 C25
A4-70换 | 混凝土地面 20cm{碎石 GD20 商品普通砼 C25}[实际10] | 100㎡ | 0.2912
表－08
分部分项工程和单价措施项目费用表
工程名称：靖锰公司细粒级选矿项目土建工程 | [7 empty] | 第5页 共9页
定额编号 | 定额名称 | 单位 | 工程量 | 单价(元) | 合价(元) | 单价分析(元)
[6 empty] | 人工费 | 材料费 | 机械费 | 管理费 | 利润 | 其中: 暂估价
010515001001 | 现浇构件钢筋 | t | 0.087
钢筋种类、规格: 10以下 乙供
A4-240 | 现浇构件螺纹钢制安 10以内 | t | 0.087
010515001002 | 现浇构件钢筋 | t | 0.249
钢筋种类、规格: 10以上 乙供
A4-241 | 现浇构件螺纹钢制安 10以上 | t | 0.249
010516002001 | 预埋铁件 | t | 0.209
1.钢材种类:热轧钢板Q235 乙供
2.规格:厚20cm
3.铁件尺寸:
A4-326 | 铁件 预埋铁件 | t | 0.209
A.6 金属结构工程
010603003001 | 平台钢管柱 | t | 1.331
1.钢管为甲供原材料
2.单根柱质量:
A6-16换 | 热轧型钢柱制作 | t | 1.331
A6-71 | 钢柱安装 3t以内 | t | 1.331
010606006001 | 钢平台 | t | 5.877
1.钢材为甲供原材料
A6-37换 | 钢平台、操作台制作 板式 | t | 5.877
A6-93 | 钢平台、操作台、走道平台 安装 | t | 5.877
010606008001 | 钢梯 | t | 0.833
1.钢材为甲供原材料
A6-40换 | 钢梯子制作 踏步式 | t | 0.833
A6-94 | 钢梯 安装 | t | 0.833
010606009001 | 钢护栏 | t | 1.363
表－08
分部分项工程和单价措施项目费用表
工程名称：靖锰公司细粒级选矿项目土建工程 | [7 empty] | 第6页 共9页
定额编号 | 定额名称 | 单位 | 工程量 | 单价(元) | 合价(元) | 单价分析(元)
[6 empty] | 人工费 | 材料费 | 机械费 | 管理费 | 利润 | 其中: 暂估价
1.钢材为甲供原材料
A6-43换 | 钢栏杆制作 型钢为主 | t | 1.363
A6-95 | 钢栏杆安装 | t | 1.363
A.13 油漆、涂料、裱糊工程
011405001 | 金属面油漆 | ㎡ | 276.44
1.构件名称:
2.除锈方式：手工除锈
3.油漆品种、遍数:红丹防锈漆一遍；调合漆二遍
A13-140 | 红丹防锈漆 金属面 一遍 | 100㎡ | 2.7644
A13-150 | 调和漆 金属面 二遍 | 100㎡ | 2.7644
A13-136 | 一般钢结构 手工除锈 | 100㎡ | 2.7644
单价措施项目
011702 | 混凝土模板及支架(撑)
011702001001 | 基础垫层 | ㎡ | 5.60
1.基础类型:基础垫层
2.模板、支撑材质:木模板木支撑
A17-1 | 混凝土基础垫层 木模板木支撑 | 100㎡ | 0.0560
1.基础类型:独立基础
2.模板、支撑材质:胶合板模板 木支撑
011702002001 | 矩形柱 | ㎡ | 10.56
1.模板、支撑材质:胶合板模板 木支撑
A17-51 | 矩形柱 胶合板模板 木支撑 | 100㎡ | 0.1056
中转水池
分部分项工程
G.2 机械拆除工程
表－08
分部分项工程和单价措施项目费用表
工程名称：靖锰公司细粒级选矿项目土建工程 | [7 empty] | 第7页 共9页
定额编号 | 定额名称 | 单位 | 工程量 | 单价(元) | 合价(元) | 单价分析(元)
[6 empty] | 人工费 | 材料费 | 机械费 | 管理费 | 利润 | 其中: 暂估价
011602001001 | 混凝土构件拆除 |  | 13.68
1.拆除方式:
2.构件名称:混凝土地坪厚20cm
07020009 | 履带式液压岩石破碎机拆除 混凝土垫层、地坪 | 10 | 1.368
A.1 土（石）方工程
010101004001 | 挖基坑土方 |  | 67.82
1.土壤类别:三类土
2.挖土深度:1.5m以内
3.基坑开挖人工占10%，机械占90%
A1-9 | 人工挖沟槽(基坑) 三类土 深 2m以内 | 100 | 0.0678
A1-18换 | 液压挖掘机挖土斗容量(1.0) | 1000 | 0.06104
010103001001 | 回填方 |  | 8.86
1.密实度:0.96下
2.填方材料品种:就近取基坑土方
A1-82 | 人工回填土 夯填 | 100 | 0.0886
010103002001 | 余土弃置 |  | 72.64
1.废弃料品种:基坑开挖的泥土及拆除的地坪混凝土块
2.运距:1km
A1-155 | 液压挖掘机挖土 斗容量1 自卸汽车运土(运距1km以内) 8t | 1000 | 0.07264
A.4 混凝土及钢筋混凝土工程
010501001001 | 垫层 |  | 7.16
1.混凝土种类:商品普通砼
2.混凝土强度等级:C15
A4-3换 | 混凝土垫层{换:碎石 GD40 商品普通砼 C15} | 10 | 0.716
表－08
分部分项工程和单价措施项目费用表
工程名称：靖锰公司细粒级选矿项目土建工程 | [7 empty] | 第8页 共9页
定额编号 | 定额名称 | 单位 | 工程量 | 单价(元) | 合价(元) | 单价分析(元)
[6 empty] | 人工费 | 材料费 | 机械费 | 管理费 | 利润 | 其中: 暂估价
070101001001 | 池底板 |  | 9.69 | 471.51 | 4568.93 | 22.08 | 437.2 | 2.14 | 8.04 | 2.05
1.混凝土种类:商品普通砼
2.混凝土强度等级:C25
A4-74换 | 混凝土贮水(油)池 池底{换:碎石 GD40 商品普通砼 C25} | 10 | 0.969
070101002001 | 池壁 |  | 8.57
1.混凝土种类:商品普通砼
2.混凝土强度等级:C25
A4-75换 | 混凝土贮水(油)池 池壁{换:碎石 GD40 商品普通砼 C25} | 10 | 0.857
桂010507008001 | 地坪 | ㎡ | 15.84
1.地坪厚度:10cm
2.凝土种类、强度等级:商品普通砼 C25
A4-70换 | 混凝土地面 20cm{碎石 GD20 商品普通砼 C25}[实际10] | 100㎡ | 0.1584
010515001001 | 现浇构件钢筋 | t | 1.009
钢筋种类、规格: 10以上
A4-241换 | 现浇构件螺纹钢制安 10以上 | t | 1.009
A.7 屋面及防水工程
010903003 | 水池池壁面砂浆防水(防潮) | ㎡ | 42.00
1.防水层做法:水砂浆加防水粉5％
2.砂浆厚度、配合比:厚度20cm 水泥防水砂浆 1:2
A7-177 | 防水砂浆防水 20mm厚 立面{水泥防水砂浆(加防水粉5％) 1∶2} | 100㎡ | 0.4200
010904003 | 水池底面砂浆防水(防潮) | ㎡ | 47.65
表－08
分部分项工程和单价措施项目费用表
工程名称：靖锰公司细粒级选矿项目土建工程 | [7 empty] | 第9页 共9页
定额编号 | 定额名称 | 单位 | 工程量 | 单价(元) | 合价(元) | 单价分析(元)
[6 empty] | 人工费 | 材料费 | 机械费 | 管理费 | 利润 | 其中: 暂估价
1.防水层做法:水砂浆加防水粉5％
2.砂浆厚度、配合比:厚度20cm 水泥防水砂浆 1:2
A7-176 | 防水砂浆防水 20mm厚 平面{水泥防水砂浆(加防水粉5％) 1∶2} | 100㎡ | 0.4765
单价措施项目
011702 | 混凝土模板及支架(撑)
011702001001 | 基础垫层 | ㎡ | 1.24
1.基础类型:基础垫层
2.模板、支撑材质:木模板木支撑
A17-1 | 混凝土基础垫层 木模板木支撑 | 100㎡ | 0.0124
070302001001 | 水池坡底 | ㎡ | 50.85
1.构筑物形状:池底为四边棱台坡底
3.模板、支撑材质:木模板 木支撑
A17-135 | 贮水(油)池 坡底 木模板 木支撑 | 100㎡ | 0.5085
070302001002 | 水池矩形池壁 | ㎡ | 88.69
1.构筑物形状:矩形壁
3.模板、支撑材质:
A17-139 | 贮水(油)池 矩形壁 胶合板模板 木支撑 | 100㎡ | 0.8869
总 合 计
∑人工费
∑材料费
∑机械费
∑管理费
∑利 润
表－08

## 表-08_分部分项工程和单价措施项目费用表0
分部分项工程和单价措施项目费用表
工程名称：靖锰公司细粒级选矿项目土建工程 | [7 empty] | 第1页 共12页
定额编号 | 定额名称 | 单位 | 工程量 | 单价(元) | 合价(元) | 单价分析(元)
[6 empty] | 人工费 | 材料费 | 机械费 | 管理费 | 利润 | 其中: 暂估价
磨砂机设备基础
分部分项工程
G.2 机械拆除工程
011602001001 | 混凝土构件拆除 |  | 5.32
1.拆除方式:
2.构件名称:混凝土地坪厚20cm
07020009 | 履带式液压岩石破碎机拆除 混凝土垫层、地坪 | 10 | 0.532
A.1 土（石）方工程
010101004001 | 挖基坑土方 |  | 18.61
1.土壤类别:三类土
2.挖土深度:1.5m以内
3.基坑开挖人工占10%，机械占90%
A1-9 | 人工挖沟槽(基坑) 三类土 深 2m以内 | 100 | 0.0186
A1-18换 | 液压挖掘机挖土斗容量(1.0) | 1000 | 0.01765
010103001001 | 回填方 |  | 2.14
1.密实度:0.96下
2.填方材料品种:就近取基坑土方
A1-82 | 人工回填土 夯填 | 100 | 0.0214
010103002001 | 余土弃置 |  | 11.79
1.废弃料品种:基坑开挖的泥土及拆除的地坪混凝土块
2.运距:1km
A1-155 | 液压挖掘机挖土 斗容量1 自卸汽车运土(运距1km以内) 8t | 1000 | 0.01179
A.4 混凝土及钢筋混凝土工程
010501001001 | 垫层 |  | 2.23
表－08
分部分项工程和单价措施项目费用表
工程名称：靖锰公司细粒级选矿项目土建工程 | [7 empty] | 第2页 共12页
定额编号 | 定额名称 | 单位 | 工程量 | 单价(元) | 合价(元) | 单价分析(元)
[6 empty] | 人工费 | 材料费 | 机械费 | 管理费 | 利润 | 其中: 暂估价
1.混凝土种类:商品普通砼
2.混凝土强度等级:C15
A4-3换 | 混凝土垫层{换:碎石 GD40 商品普通砼 C15} | 10 | 0.223
010501006001 | 设备基础 |  | 32.25
1.混凝土种类:商品普通砼
2.混凝土强度等级:C25
A4-15换 | 混凝土设备基础 块体体积 5以上{换:碎石 GD40 商品普通砼 C25} | 10 | 3.225
桂010507008001 | 地坪 | ㎡ | 6.25
1.地坪厚度:10cm
2.凝土种类、强度等级:商品普通砼 C25
A4-70换 | 混凝土地面 20cm{碎石 GD20 商品普通砼 C25}[实际10] | 100㎡ | 0.0625
010515001001 | 现浇构件钢筋 | t | 0.862
钢筋种类、规格: 10以上要 乙供
A4-241 | 现浇构件螺纹钢制安 10以上 | t | 0.862
010516002001 | 预埋铁件 | t | 1.317
1.钢材种类:热轧钢板Q235 乙供
2.规格:厚20cm
3.铁件尺寸:
A4-326 | 铁件 预埋铁件 | t | 1.317
小 计
∑人工费
∑材料费
∑机械费
∑管理费
表－08
分部分项工程和单价措施项目费用表
工程名称：靖锰公司细粒级选矿项目土建工程 | [7 empty] | 第3页 共12页
定额编号 | 定额名称 | 单位 | 工程量 | 单价(元) | 合价(元) | 单价分析(元)
[6 empty] | 人工费 | 材料费 | 机械费 | 管理费 | 利润 | 其中: 暂估价
∑利 润
单价措施项目
011702 | 混凝土模板及支架(撑)
011702001001 | 基础垫层 | ㎡ | 2.04
1.基础类型:基础垫层
2.模板、支撑材质:木模板木支撑
A17-1 | 混凝土基础垫层 木模板木支撑 | 100㎡ | 0.0204
011702001002 | 设备基础 | ㎡ | 33.17
1.基础类型:设备基础
2.模板、支撑材质:胶合板模板 木支撑
A17-44 | 设备基础模板(块体体积20以外) 胶合板模板 木支撑 | 100㎡ | 0.3317
011705 | 大型机械设备进出场及安拆
011705001001 | 大型机械设备进出场及安拆 | 台次 | 1
A20-20 | 履带式挖掘机 1内 场外运输费 | 台次 | 1
小 计
∑人工费
∑材料费
∑机械费
∑管理费
∑利 润
合 计
∑人工费
∑材料费
∑机械费
∑管理费
表－08
分部分项工程和单价措施项目费用表
工程名称：靖锰公司细粒级选矿项目土建工程 | [7 empty] | 第4页 共12页
定额编号 | 定额名称 | 单位 | 工程量 | 单价(元) | 合价(元) | 单价分析(元)
[6 empty] | 人工费 | 材料费 | 机械费 | 管理费 | 利润 | 其中: 暂估价
∑利 润
强磁设备安装平台
分部分项工程
G.2 机械拆除工程
011602001001 | 混凝土构件拆除 |  | 6.18
1.拆除方式:
2.构件名称:混凝土地坪厚20cm
07020009 | 履带式液压岩石破碎机拆除 混凝土垫层、地坪 | 10 | 0.618
A.1 土（石）方工程
010101004001 | 挖基坑土方 |  | 21.62
1.土壤类别:三类土
2.挖土深度:1.5m以内
3.基坑开挖人工占10%，机械占90%
A1-9 | 人工挖沟槽(基坑) 三类土 深 2m以内 | 100 | 0.0216
A1-18换 | 液压挖掘机挖土斗容量(1.0) | 1000 | 0.01946
010103001001 | 回填方 |  | 14.37
1.密实度:0.96下
2.填方材料品种:就近取基坑土方
A1-82 | 人工回填土 夯填 | 100 | 0.1437
010103002001 | 余土弃置 |  | 13.43
1.废弃料品种:基坑开挖的泥土及拆除的地坪混凝土块
2.运距:1km
A1-155 | 液压挖掘机挖土 斗容量1 自卸汽车运土(运距1km以内) 8t | 1000 | 0.01343
A.4 混凝土及钢筋混凝土工程
表－08
分部分项工程和单价措施项目费用表
工程名称：靖锰公司细粒级选矿项目土建工程 | [7 empty] | 第5页 共12页
定额编号 | 定额名称 | 单位 | 工程量 | 单价(元) | 合价(元) | 单价分析(元)
[6 empty] | 人工费 | 材料费 | 机械费 | 管理费 | 利润 | 其中: 暂估价
010501001001 | 垫层 |  | 1.79
1.混凝土种类:商品普通砼
2.混凝土强度等级:C15
A4-3换 | 混凝土垫层{换:碎石 GD40 商品普通砼 C15} | 10 | 0.179
010501003001 | 独立基础 |  | 5.10
1.混凝土种类:商品普通砼
2.混凝土强度等级:C25
A4-7换 | 独立基础 混凝土{换:碎石 GD40 商品普通砼 C25} | 10 | 0.510
010502001001 | 矩形柱 |  | 1.06
1.混凝土种类:商品普通砼
2.混凝土强度等级:C25
A4-18换 | 混凝土柱 矩形{换:碎石 GD40 商品普通砼 C25} | 10 | 0.106
桂010507008001 | 地坪 | ㎡ | 29.12
1.地坪厚度:10cm
2.凝土种类、强度等级:商品普通砼 C25
A4-70换 | 混凝土地面 20cm{碎石 GD20 商品普通砼 C25}[实际10] | 100㎡ | 0.2912
010515001001 | 现浇构件钢筋 | t | 0.087
钢筋种类、规格: 10以下 乙供
A4-240 | 现浇构件螺纹钢制安 10以内 | t | 0.087
010515001002 | 现浇构件钢筋 | t | 0.249
钢筋种类、规格: 10以上 乙供
A4-241 | 现浇构件螺纹钢制安 10以上 | t | 0.249
010516002001 | 预埋铁件 | t | 0.209
表－08
分部分项工程和单价措施项目费用表
工程名称：靖锰公司细粒级选矿项目土建工程 | [7 empty] | 第6页 共12页
定额编号 | 定额名称 | 单位 | 工程量 | 单价(元) | 合价(元) | 单价分析(元)
[6 empty] | 人工费 | 材料费 | 机械费 | 管理费 | 利润 | 其中: 暂估价
1.钢材种类:热轧钢板Q235 乙供
2.规格:厚20cm
3.铁件尺寸:
A4-326 | 铁件 预埋铁件 | t | 0.209
A.6 金属结构工程
010603003001 | 平台钢管柱 | t | 1.331
1.钢管为甲供原材料
2.单根柱质量:
A6-16换 | 热轧型钢柱制作 | t | 1.331
A6-71 | 钢柱安装 3t以内 | t | 1.331
010606006001 | 钢平台 | t | 5.877
1.钢材为甲供原材料
A6-37换 | 钢平台、操作台制作 板式 | t | 5.877
A6-93 | 钢平台、操作台、走道平台 安装 | t | 5.877
010606008001 | 钢梯 | t | 0.833
1.钢材为甲供原材料
A6-40换 | 钢梯子制作 踏步式 | t | 0.833
A6-94 | 钢梯 安装 | t | 0.833
010606009001 | 钢护栏 | t | 1.363
1.钢材为甲供原材料
A6-43换 | 钢栏杆制作 型钢为主 | t | 1.363
A6-95 | 钢栏杆安装 | t | 1.363
A.13 油漆、涂料、裱糊工程
011405001 | 金属面油漆 | ㎡ | 276.44
1.构件名称:
表－08
分部分项工程和单价措施项目费用表
工程名称：靖锰公司细粒级选矿项目土建工程 | [7 empty] | 第7页 共12页
定额编号 | 定额名称 | 单位 | 工程量 | 单价(元) | 合价(元) | 单价分析(元)
[6 empty] | 人工费 | 材料费 | 机械费 | 管理费 | 利润 | 其中: 暂估价
2.除锈方式：手工除锈
3.油漆品种、遍数:红丹防锈漆一遍；调合漆二遍
A13-140 | 红丹防锈漆 金属面 一遍 | 100㎡ | 2.7644
A13-150 | 调和漆 金属面 二遍 | 100㎡ | 2.7644
A13-136 | 一般钢结构 手工除锈 | 100㎡ | 2.7644
小 计
∑人工费
∑材料费
∑机械费
∑管理费
∑利 润
单价措施项目
011702 | 混凝土模板及支架(撑)
011702001001 | 基础垫层 | ㎡ | 5.60
1.基础类型:基础垫层
2.模板、支撑材质:木模板木支撑
A17-1 | 混凝土基础垫层 木模板木支撑 | 100㎡ | 0.0560
1.基础类型:独立基础
2.模板、支撑材质:胶合板模板 木支撑
011702002001 | 矩形柱 | ㎡ | 10.56
1.模板、支撑材质:胶合板模板 木支撑
A17-51 | 矩形柱 胶合板模板 木支撑 | 100㎡ | 0.1056
小 计
∑人工费
∑材料费
表－08
分部分项工程和单价措施项目费用表
工程名称：靖锰公司细粒级选矿项目土建工程 | [7 empty] | 第8页 共12页
定额编号 | 定额名称 | 单位 | 工程量 | 单价(元) | 合价(元) | 单价分析(元)
[6 empty] | 人工费 | 材料费 | 机械费 | 管理费 | 利润 | 其中: 暂估价
∑机械费
∑管理费
∑利 润
合 计
∑人工费
∑材料费
∑机械费
∑管理费
∑利 润
中转水池
分部分项工程
G.2 机械拆除工程
011602001001 | 混凝土构件拆除 |  | 13.68
1.拆除方式:
2.构件名称:混凝土地坪厚20cm
07020009 | 履带式液压岩石破碎机拆除 混凝土垫层、地坪 | 10 | 1.368
A.1 土（石）方工程
010101004001 | 挖基坑土方 |  | 67.82
1.土壤类别:三类土
2.挖土深度:1.5m以内
3.基坑开挖人工占10%，机械占90%
A1-9 | 人工挖沟槽(基坑) 三类土 深 2m以内 | 100 | 0.0678
A1-18换 | 液压挖掘机挖土斗容量(1.0) | 1000 | 0.06104
010103001001 | 回填方 |  | 8.86
1.密实度:0.96下
2.填方材料品种:就近取基坑土方
表－08
分部分项工程和单价措施项目费用表
工程名称：靖锰公司细粒级选矿项目土建工程 | [7 empty] | 第9页 共12页
定额编号 | 定额名称 | 单位 | 工程量 | 单价(元) | 合价(元) | 单价分析(元)
[6 empty] | 人工费 | 材料费 | 机械费 | 管理费 | 利润 | 其中: 暂估价
A1-82 | 人工回填土 夯填 | 100 | 0.0886
010103002001 | 余土弃置 |  | 72.64
1.废弃料品种:基坑开挖的泥土及拆除的地坪混凝土块
2.运距:1km
A1-155 | 液压挖掘机挖土 斗容量1 自卸汽车运土(运距1km以内) 8t | 1000 | 0.07264
A.4 混凝土及钢筋混凝土工程
010501001001 | 垫层 |  | 7.16
1.混凝土种类:商品普通砼
2.混凝土强度等级:C15
A4-3换 | 混凝土垫层{换:碎石 GD40 商品普通砼 C15} | 10 | 0.716
070101001001 | 池底板 |  | 9.69
1.混凝土种类:商品普通砼
2.混凝土强度等级:C25
A4-74换 | 混凝土贮水(油)池 池底{换:碎石 GD40 商品普通砼 C25} | 10 | 0.969
070101002001 | 池壁 |  | 8.57
1.混凝土种类:商品普通砼
2.混凝土强度等级:C25
A4-75换 | 混凝土贮水(油)池 池壁{换:碎石 GD40 商品普通砼 C25} | 10 | 0.857
桂010507008001 | 地坪 | ㎡ | 15.84
1.地坪厚度:10cm
2.凝土种类、强度等级:商品普通砼 C25
A4-70换 | 混凝土地面 20cm{碎石 GD20 商品普通砼 C25}[实际10] | 100㎡ | 0.1584
表－08
分部分项工程和单价措施项目费用表
工程名称：靖锰公司细粒级选矿项目土建工程 | [7 empty] | 第10页 共12页
定额编号 | 定额名称 | 单位 | 工程量 | 单价(元) | 合价(元) | 单价分析(元)
[6 empty] | 人工费 | 材料费 | 机械费 | 管理费 | 利润 | 其中: 暂估价
010515001001 | 现浇构件钢筋 | t | 1.009
钢筋种类、规格: 10以上
A4-241换 | 现浇构件螺纹钢制安 10以上 | t | 1.009
A.7 屋面及防水工程
010903003 | 水池池壁面砂浆防水(防潮) | ㎡ | 42.00
1.防水层做法:水砂浆加防水粉5％
2.砂浆厚度、配合比:厚度20cm 水泥防水砂浆 1:2
A7-177 | 防水砂浆防水 20mm厚 立面{水泥防水砂浆(加防水粉5％) 1∶2} | 100㎡ | 0.4200
010904003 | 水池底面砂浆防水(防潮) | ㎡ | 47.65
1.防水层做法:水砂浆加防水粉5％
2.砂浆厚度、配合比:厚度20cm 水泥防水砂浆 1:2
A7-176 | 防水砂浆防水 20mm厚 平面{水泥防水砂浆(加防水粉5％) 1∶2} | 100㎡ | 0.4765
小 计
∑人工费
∑材料费
∑机械费
∑管理费
∑利 润
单价措施项目
011702 | 混凝土模板及支架(撑)
011702001001 | 基础垫层 | ㎡ | 1.24
1.基础类型:基础垫层
2.模板、支撑材质:木模板木支撑
表－08
分部分项工程和单价措施项目费用表
工程名称：靖锰公司细粒级选矿项目土建工程 | [7 empty] | 第11页 共12页
定额编号 | 定额名称 | 单位 | 工程量 | 单价(元) | 合价(元) | 单价分析(元)
[6 empty] | 人工费 | 材料费 | 机械费 | 管理费 | 利润 | 其中: 暂估价
A17-1 | 混凝土基础垫层 木模板木支撑 | 100㎡ | 0.0124
070302001001 | 水池坡底 | ㎡ | 50.85
1.构筑物形状:池底为四边棱台坡底
3.模板、支撑材质:木模板 木支撑
A17-135 | 贮水(油)池 坡底 木模板 木支撑 | 100㎡ | 0.5085
070302001002 | 水池矩形池壁 | ㎡ | 88.69
1.构筑物形状:矩形壁
3.模板、支撑材质:
A17-139 | 贮水(油)池 矩形壁 胶合板模板 木支撑 | 100㎡ | 0.8869
小 计
∑人工费
∑材料费
∑机械费
∑管理费
∑利 润
合 计
∑人工费
∑材料费
∑机械费
∑管理费
∑利 润
总 合 计
∑人工费
∑材料费
∑机械费
∑管理费
表－08
分部分项工程和单价措施项目费用表
工程名称：靖锰公司细粒级选矿项目土建工程 | [7 empty] | 第12页 共12页
定额编号 | 定额名称 | 单位 | 工程量 | 单价(元) | 合价(元) | 单价分析(元)
[6 empty] | 人工费 | 材料费 | 机械费 | 管理费 | 利润 | 其中: 暂估价
∑利 润
表－08