## 10匹配8吨
3吨空气能热水器报价
项号 | 货物名称 | 数量 | 单位 | 货物全称、品牌生产厂家及国别 | 型号规格、技术参数、性能配置 |  | 单价(元) | 单项合价（元）
1 | 空气源热泵 | 4 | 台 |  | 3P | 1、最高出水温度：60℃ 2、制热量:36KW 3、制冷剂及充注量：R22/4.5kg 4、额定电压：380V3N 5、额定输入功率：8.5KW 6、最大输入功率：12KW 7、额定输入电流：17.5A 8、最大输入电流：21.7A 9、小时制热量：720L/h 10接管尺寸（Inch）:1.5寸 11、防触电保护类别：I类 12、防水等级:IPX4 13、噪音：60dB(A) 14、重量：370kg 15、主机外形尺寸：1440x700x1020mm
2 | 保温水箱 | 4 | 个 |  | 3吨 | 1、容量：3立方； 2、材质：内胆选用SUS304不锈钢，308焊条；保温中层采用≥50mm聚氨酯发 泡保温，外胆采用SUS201优质不锈钢包装； 3、形状：立体圆形；
3 | 控制系统（不锈钢电箱） | 4 | 套 |  |  | 全自动加热，供水，回水系统
4 | 热水增压泵 | 4 | 台 |  |  | 自动增压，口径DN32 扬程=20m,流量=6立方/小时 功率=0.75kw
5 | 循环泵 | 4 | 台 |  |  | 口径DN50 扬程= 10m,流量=18立方/小时 功率=0.25kw
6 | 补水箱 | 4 | 套 |  |  | DN20
7 | 回水电磁阀 | 4 | 套 |  |  | DN20
8 | PPR管道，铝箔保温管 | 4 | 项 |  |  | Ф25-50循环，冷水进，回水，热水出
9 | PPR管道配件 | 4 | 项 |  |  | 铜球阀，双外丝内接，弯头，三通，内牙直，外牙直，活接等
10 | 电线，线管，信号线 | 4 | 项 |  |  | 2.5-6mm²
12 | 1-10项材料小计
15 | 安装，调试费 | 产品质保，水泵1年，整机2年，压缩机5年 包含安装附件、输入及输出动力电缆、PPR管道、高空作业（高度6米以内）及人工、差旅等费用。