## 封-1_招标工程量清单
电解槽清槽后处理工段改建项目 |  | 工程
招 标 工 程 量 清 单
靖西市锰矿有限责任公司
招 标 人:
(单位盖章)
造价咨询人:
(单位盖章)
2022年11月24日
封-1

## 扉-1_招标工程量清单
| 电解槽清槽后处理工段改建项目 |  |  |  | 工程
招 标 工 程 量 清 单
靖西市锰矿有限责任公司
招 标 人: |  |  | 造价咨询人：
|  | （单位盖章） |  | （单位资质专用章）
法定代表人 |  |  | 法定代表人
或其授权人： |  |  | 或其授权人：
|  | （签字或盖章） |  | （签字或盖章）
编 制 人： |  |  | 复 核 人：
|  | （造价人员签字） |  | (造价工程师签字盖专用章)
编 制 时 间: |  | 2022年11月24日 | 复 核 时 间：
扉-1

## 表-01_总说明
总 说 明
工程名称: | 靖锰公司锰厂电解槽清槽后处理工段改建项目 | 第1页 共1页
1、工程概况：锰厂因生产需要，需对原污水处理池钢棚及两个大水池进行改建，建造1个屋面面积约485.04m2的钢棚，采用DN125*4.5镀锌管作立柱，DN50*3.5和DN32*3镀锌管作拱形屋架和水平支撑架，80*40*2.5mm镀锌方管檩条和2.0mm厚塑料瓦；对两个水池清理完池内淤泥后回填废矿碴至1.68m高后面铺12cm厚混凝土层，混凝土采用C25商品砼。同时人工拆除一个面积228的简易钢棚和拆除4个泡隔膜框的砖砌水池（其中砖砌体17.12，池底混凝土3.2）以及棚内地上混凝土柱墩约1.23。水池和地面人工铺焊PVC软胶410.05（PVC软胶为甲方材料） 2、编制依据： 1，工程预算计价口径：以清单计价方式计价。 2，编制规范和定额依据： （1）靖西市锰矿有限责任公司《靖锰公司锰厂电解槽清槽后处理工段改建项目》施工图，以及工程相关标准、规范、技术资料； （2）《建设工程工程量清单计价规范(GB 50500-2013)》； （3）《建设工程工程量清单计价规范(GB 50500-2013)广西壮族自治区实施细则》； （4）《建设工程工程量计算规范（GB50854～50862-2013）广西壮族自治区实施细则（修订本）》； （5）2013年版《广西壮族自治区建筑装饰装修工程消耗量定额》及相关配套费用定额； （6）2015年版《广西壮族自治区安装工程消耗量定额》及相关配套费用定额； （7）2014年版《广西壮族自治区市政工程消耗量定额》及相关配套费用定额； （8）2011年版《广西壮族自治区建筑工程拆除消耗量定额》及相关配套费用定额； （9）2013年版《广西壮族自治区园林绿化及仿古建筑工程消耗量定额》及相关配套费用定额； （10）桂建标[2013]41号--广西壮族自治区住房城乡建设厅关于颁布2013年版《广西壮族自治区建筑装饰装修工程人工材料配合比机械台班基期价》的通知； （11）桂建标[2016]16号--广西壮族自治区住房城乡建设厅关于颁布2016年《广西壮族自治区建设工程费用定额》的通知； （12）桂建标[2016]17号--广西壮族自治区住房城乡建设厅关于建筑业实施营业税改征增值税后广西壮族自治区建设工程计价依据调整的通知； （13）桂建标[2018]19号--广西壮族自治区住房城乡建设厅关于调整建设工程定额人工费及有关费率的通知； （14）桂建标[2019]12号--广西壮族自治区住房城乡建设厅关于调整建设工程计价增值税税率的通知； （15）广西壮族自治区及百色市颁发的其他有关政策性调整工程费用文件。 3，信息价：参照2022年第8期广西建设工程造价管理总站百色市站《百色建设工程造价信息》百色市靖西市区的价格，靖西市区没有对应信息价的按百色市右江区信息价或市场询价计取。
表-01

## 表-04_单位工程投标报价汇总表
单位工程投标报价汇总表
工程名称:电解槽清槽后处理工段改建项目 |  |  | 第1页 共1页
序号 | 汇总内容 | 金额(元) | 备注
1 | 分部分项工程和单价措施项目清单计价合计
1.1 | 其中:暂估价
2 | 总价措施项目清单计价合计
2.1 | 其中:安全文明施工费
3 | 其他项目清单计价合计
4 | 税前项目清单计价合计
5 | 规费
6 | 增值税
7 | 工程总造价=1+2+3+4+5+6
表-04

## 表-08_分部分项工程和单价措施项目清单与计价表
分部分项工程和单价措施项目清单与计价表
工程名称:电解槽清槽后处理工段改建项目 | [5 empty] | 第1页 共3页
序 号 | 项目编码 | 项目名称及 项目特征描述 | 计量单位 | 工程量 | 金额(元)
[5 empty] | 综合单价 | 合 价 | 其中：
暂估价
分部分项工程
G.1 人工拆除工程
1 | 桂011616001001 | 房屋整体人工拆除 | ㎡ | 228.00
简易钢棚子
2 | 011601001001 | 4个水池砖砌体拆除 |  | 17.12
人工拆除原四个泡隔膜框水池砖砌体及砖台阶
3 | 011602001001 | 4个水池池底混凝土基础拆除 |  | 3.20
人工水池混凝土池底
4 | 011602001002 | 地面混凝土柱墩拆除 |  | 1.23
人工拆除棚下旧混凝土柱墩
G.2 机械拆除工程
5 | 011602001003 | 基坑开挖地坪混凝土拆除 |  | 1.15
1.拆除方式:
2.构件名称:混凝土地坪厚20cm
A.1 土（石）方工程
6 | 010101004001 | 挖基坑土方 |  | 4.03
1.土壤类别:三类土
2.挖土深度:1.5m以内
7 | 010101006001 | 水池内挖淤泥、流砂 |  | 179.36
1.将水池淤泥面上的积水排净
2.人工用工具挖出池内沉淀的淤泥
3.挖出的淤泥堆放在甲方指定的地方
8 | 010103001001 | 水池内回填废矿碴 |  | 188.97
1.密实度:0.96下
2.填方材料品种:废矿碴
3.回填深度1.2m
A.4 混凝土及钢筋混凝土工程
9 | 010501001001 | 垫层 |  | 0.58
1.混凝土种类:商品普通砼
2.混凝土强度等级:C15
10 | 010501003001 | 独立基础 |  | 2.56
1.混凝土种类:商品普通砼
2.混凝土强度等级:C25
11 | 桂010507008001 | 钢棚内地坪修补 | ㎡ | 0.51
1.地坪厚度:10cm
2.凝土种类、强度等级:商品普通砼 C25
表-08
分部分项工程和单价措施项目清单与计价表
工程名称:电解槽清槽后处理工段改建项目 | [5 empty] | 第2页 共3页
序 号 | 项目编码 | 项目名称及 项目特征描述 | 计量单位 | 工程量 | 金额(元)
[5 empty] | 综合单价 | 合 价 | 其中：
暂估价
12 | 桂010507008002 | 水池内矿碴顶面作混凝土层 | ㎡ | 112.48
1.混凝土厚度:12cm
2.凝土种类、强度等级:商品普通砼 C25
13 | 010515001001 | 现浇构件钢筋 | t | 0.032
钢筋种类、规格: 10以下
14 | 010515001002 | 现浇构件钢筋 | t | 0.083
钢筋种类、规格: 10以上
15 | 010516002001 | 预埋铁件 | t | 0.219
1.钢材种类:钢棚立柱柱脚预埋钢板及固定立柱的角钢 Q235
2.规格:厚12cm钢板、70*70*6角钢 16圆钢
3.铁件尺寸:
A.6 金属结构工程
16 | 010603003001 | 钢棚钢管柱 | t | 0.842
1.镀锌钢管DN125*4.5
2.热镀钢管
17 | 010602003001 | 钢桁架屋架 | t | 1.333
1.镀锌钢管DN50*3.5、DN32*3
2.热镀钢管
18 | 010602003002 | 钢桁架水平系杆架 | t | 1.300
1.镀锌钢管DN50*3.5、DN32*3
2.热镀钢管
19 | 010606001001 | 钢支撑、钢拉条 | t | 0.082
1、拉杆、吊杆（钢管桁屋架底部 圆钢16）
20 | 010606002001 | 屋面钢檩条制安 | t | 2.826
1、材质:镀锌方管80*40*2.5 檩托角钢50*4
2.热镀锌方管
3、安装高度:6m
21 | 010606001001 | 钢支撑、钢拉条 | t | 0.047
1、拉杆、吊杆（檁条拉杆 圆钢10）
A.7 屋面及防水工程
22 | 010901002001 | 屋面型材屋面 | ㎡ | 485.04
1、型材品种、规格:2.0mm厚塑料瓦
2、安装高度:6m
23 | 01B001 | 地面PVC软胶板焊接铺设 | ㎡ | 410.05
1、两个水池池底和内池壁铺焊PVC软胶
表-08
分部分项工程和单价措施项目清单与计价表
工程名称:电解槽清槽后处理工段改建项目 | [5 empty] | 第3页 共3页
序 号 | 项目编码 | 项目名称及 项目特征描述 | 计量单位 | 工程量 | 金额(元)
[5 empty] | 综合单价 | 合 价 | 其中：
暂估价
2、棚下操作地面铺焊PVC软胶
3、PVC软胶板为甲方材料
小 计
∑人工费
∑材料费
∑机械费
∑管理费
∑利 润
单价措施项目
| 011702 | 混凝土模板及支架(撑)
24 | 011702001001 | 基础垫层 | ㎡ | 1.92
1.基础类型:基础垫层
2.模板、支撑材质:木模板木支撑
25 | 011702001002 | 独立基础 | ㎡ | 12.80
1.基础类型:独立基础
2.模板、支撑材质:胶合板模板 木支撑
| 011705 | 大型机械设备进出场及安拆
26 | 011705001001 | 大型机械设备进出场及安拆 | 台次 | 1
小 计
∑人工费
∑材料费
∑机械费
∑管理费
∑利 润
合 计
∑人工费
∑材料费
∑机械费
∑管理费
∑利 润
表-08

## 表-11_总价措施项目清单与计价表
总价措施项目清单与计价表
工程名称:电解槽清槽后处理工段改建项目 | [5 empty] | 第1页 共1页
序 号 | 项目编码 | 项 目 名 称 | 计 算 基 础 | 费 率(%) 或标准 | 金额(元) | 备注
一 |  | 建筑装饰装修工程(营改增)一般计税法
1 | 桂011801001001 | 安全文明施工费 | ∑(分部分项人材机+单价措施人材机)
2 | 桂011801002001 | 检验试验配合费
3 | 桂011801003001 | 雨季施工增加费
4 | 桂011801004001 | 工程定位复测费
合 计
注：以项计算的总价措施，无“计算基础”和“费率”的数值，可只填“金额”数值，但应在备注栏说明施工方案出处或计算方式。
表-11

## 表-15_规费、增值税计价表
规费、增值税计价表
工程名称:电解槽清槽后处理工段改建项目 |  |  |  | 第1页 共1页
序号 | 项目名称 | 计算基础 | 计算费率(%) | 金额(元)
一 | 建筑装饰装修工程(营改增)一般计税法
1 | 规费 | 1.1+1.2+1.3
1.1 | 社会保险费 | ∑(分部分项人工费+单价措施人工费)
1.1.1 | 养老保险费
1.1.2 | 失业保险费
1.1.3 | 医疗保险费
1.1.4 | 生育保险费
1.1.5 | 工伤保险费
1.2 | 住房公积金
1.3 | 工程排污费 | ∑(分部分项人材机+单价措施人材机)
2 | 增值税 | Σ（分部分项工程费及单价措施项目费+总价措施项目费+其他项目费+税前项目费+规费）
合 计
表-15

## 招标_主要材料及价格表(全部工料机)
主要材料及价格表
工程名称:电解槽清槽后处理工段改建项目 |  |  |  | 第1页 共3页
序号 | 材料编码 | 项目名称及规格、型号等特殊要求 | 单位 | 数量 | 单价（元）
1 |  | ◆人工◆
2 | 000301000 | 建筑装饰人工 | 元
3 | R0101001 | 建筑综合工日(一类) | 工日
4 |  | ◆材料◆
5 | 010000102 | 镀锌钢管DN125*4.5 | t
6 | 010103001 | 螺纹钢筋HRB400 10以内(综合) | t
7 | 010103002 | 螺纹钢筋HRB400 10以上(综合) | t
8 | 010310002 | 镀锌铁丝 Φ4 | kg
9 | 010310013 | 镀锌铁丝 Φ0.7 | kg
10 | 012102001.1 | 80*40*2.5mm镀锌方管 | t
11 | 012102001.2 | 圆钢10 | t
12 | 012102001.3 | 圆钢16 | t
13 | 012914007 | 钢垫板(综合) | t
14 | 012914010 | 连接支板 | 只
15 | 020310001 | 密封带 3×20mm | m
16 | 022901001 | 麻袋 | 条
17 | 022902001 | 麻绳 | kg
18 | 023301001 | 草袋 | ㎡
19 | 023301003 | 草袋片 | 片
20 | 030108001 | 自攻螺钉 | 百个
21 | 030125001 | 螺栓（综合） | kg
22 | 030183001 | 铁钉(综合) | kg
23 | 031311001 | 电焊条（综合） | kg
24 | 032116004 | 预埋铁件 | kg
25 | 032126001 | 彩钢堵头 | m
26 | 040301005 | 粗砂 | 
27 | 040501004 | 砾石 5～40mm | 
28 | 050102006 | 周转圆木(支撑) | 
29 | 050306001 | 周转板枋材 | 
30 | 050306002 | 周转枋材 | 
31 | 050306003 | 周转板材 | 
32 | 052502007 | 垫木 | 
33 | 090508003 | 塑料瓦 2.0mm | ㎡
34 | 134101001 | 嵌缝料 | kg
35 | 143520001 | 隔离剂 | kg
36 | 143901001 | 乙炔气 | 
37 | 143906001 | 氧气 | 
38 | 144113003 | 玻璃胶 350g | 支
主要材料及价格表
工程名称:电解槽清槽后处理工段改建项目 |  |  |  | 第2页 共3页
序号 | 材料编码 | 项目名称及规格、型号等特殊要求 | 单位 | 数量 | 单价（元）
39 | 170701000.1 | 镀锌钢管DN32*3.0 | t
40 | 170701000.2 | 镀锌钢管DN50*3.5 | t
41 | 170701000.3 | 镀锌钢管DN50*3.5 | t
42 | 341101001 | 水 | 
43 | 341508001 | 其他材料费 | 元
44 | 350103001 | 胶合板模板 1830×915×18 | ㎡
45 | 370501001 | 油浸枕木 | 
46 |  | ◆商品砼◆
47 | 043103004 | 碎石 GD20 商品普通砼 C25 | 
48 | 043104002 | 碎石 GD40 商品普通砼 C15 | 
49 | 043104004 | 碎石 GD40 商品普通砼 C25 | 
50 |  | ◆机械台班组成◆
51 | 000301001 | 机械台班人工费 | 元
52 | 140301004 | 国V汽油 92# | kg
53 | 140304001 | 轻柴油 0# | kg
54 | 341103001 | 电 | kW.h
55 | 994701003 | 停滞费 | 元
56 | 994701004 | 折旧费 | 元
57 | 994701005 | 大修理费 | 元
58 | 994701006 | 经常修理费 | 元
59 | 994701007 | 安拆及场外运输费 | 元
60 | 994701008 | 其他费用 | 元
61 | C1403001 | 轻柴油0# | kg
62 | J00000001 | 折旧费 | 元
63 | J00000002 | 大修理费 | 元
64 | J00000003 | 经常修理费 | 元
65 | J00000005 | 停滞费 | 元
66 | R0800001 | 机械台班工日 | 工日
67 |  | ◆机械◆
68 | 990101005 | 履带式液压单斗挖掘机[斗容量1] | 台班
69 | 990506001 | 混凝土振捣器[平板式] | 台班
70 | 990506002 | 混凝土振捣器[插入式] | 台班
71 | 990701004 | 履带式推土机[功率75kW] | 台班
72 | 990704004 | 载货汽车[装载质量4t] | 台班
73 | 990707004 | 平板拖车组[装载质量20t] | 台班
74 | 990708002 | 轨道平车[装载质量8t] | 台班
75 | 990902002 | 门式起重机[提升质量10t] | 台班
76 | 990902003 | 门式起重机[提升质量20t] | 台班
主要材料及价格表
工程名称:电解槽清槽后处理工段改建项目 |  |  |  | 第3页 共3页
序号 | 材料编码 | 项目名称及规格、型号等特殊要求 | 单位 | 数量 | 单价（元）
77 | 990903007 | 汽车式起重机[提升质量25t] | 台班
78 | 990903010 | 汽车式起重机[提升质量50t] | 台班
79 | 991305001 | 夯实机电动[夯击能力200～620Nm] | 台班
80 | 991518002 | 刨边机[加工长度 12000mm] | 台班
81 | 991520003 | 管子切断机[直径 250mm] | 台班
82 | 991521001 | 型钢剪断机[剪断宽度500mm] | 台班
83 | 991701001 | 钢筋调直机[直径14mm] | 台班
84 | 991702001 | 钢筋切断机[直径40mm] | 台班
85 | 991703001 | 钢筋弯曲机[直径40mm] | 台班
86 | 991902001 | 型钢校正机 [60*800mm] | 台班
87 | 991903002 | 多辊板料校平机[厚度×宽度16×2000mm] | 台班
88 | 991906009 | 剪板机[厚度×宽度 40×3100(mm)] | 台班
89 | 991909003 | 摇臂钻床[钻孔直径 63mm] | 台班
90 | 992101001 | 木工圆锯机[直径500mm] | 台班
91 | 992305001 | 相贯线切割机 | 台班
92 | 992501002 | 交流电弧焊机[容量30kVA] | 台班
93 | 992501004 | 交流电弧焊机[容量40kVA] | 台班
94 | 992509003 | 对焊机[容量75kVA] | 台班
95 | 992701001 | 电焊条烘干箱[容积45×35×45(c)] | 台班
96 | 992701002 | 电焊条烘干箱[容积55×45×55(c)] | 台班
97 | 992702001 | 恒温箱 | 台班
98 | 994301005 | 电动空气压缩机[排气量10/min] | 台班
99 | 994701001 | 其他机械费 | 元
100 | J01120301 | 履带式液压岩石破碎机综合 | 台班
101 |  | #### 合 计 ####