## 封-1_招标工程量清单
靖锰公司锰厂两台鄂式破碎机安装项目 |  | 工程
招 标 工 程 量 清 单
招 标 人:
(单位盖章)
造价咨询人:
(单位盖章)
2022年12月21日
软件名称及版本号：博奥清单计价软件V17（版本号：17.0.01） 工程计价软件测评合格编号：2016J02
封-1

## 扉-1_招标工程量清单
| 靖锰公司锰厂两台鄂式破碎机安装项目 |  |  |  | 工程
招 标 工 程 量 清 单
招 标 人: |  |  | 造价咨询人：
|  | （单位盖章） |  | （单位资质专用章）
法定代表人 |  |  | 法定代表人
或其授权人： |  |  | 或其授权人：
|  | （签字或盖章） |  | （签字或盖章）
编 制 人： |  |  | 复 核 人：
|  | （造价人员签字） |  | (造价工程师签字盖专用章)
编 制 时 间: |  | 2022年12月21日 | 复 核 时 间： | 2022年12月21日
扉-1

## 表-01_总说明
总 说 明
工程名称: | 靖锰公司锰厂两台鄂式破碎机设备安装项目 | 第1页 共1页
1、工程概况：锰厂因原料车间一线旧鄂式破碎机破碎矿石能力满足不了X射线选矿系统的使用，需更换一台破碎能力大的新鄂式破碎机。新新鄂式破碎机型号为PE500*750，配套电机 、振动给料机，总重约18t，以及一条18m长带宽850mm的新皮带机；新设备安装在旧鄂式破碎机的位置，需拆除旧设备及设备混凝土基础和与之配套的旧矿仓漏斗、皮带机，再重新制作新设备的混凝土基础和钢机架以及矿仓漏斗，安装新的皮带机。更换出来的旧鄂式破碎机设备异地重新制作设备基础，重新安装作为化验室破矿样专用设备。 2、编制依据： 1，工程预算计价口径：以清单计价方式计价。 2，编制规范和定额依据： （1）靖西市锰矿有限责任公司《靖锰公司锰厂两台鄂式破碎机设备安装项目》施工图，以及工程相关标准、规范、技术资料； （2）《建设工程工程量清单计价规范(GB 50500-2013)》； （3）《建设工程工程量清单计价规范(GB 50500-2013)广西壮族自治区实施细则》； （4）《建设工程工程量计算规范（GB50854～50862-2013）广西壮族自治区实施细则（修订本）》； （5）2013年版《广西壮族自治区建筑装饰装修工程消耗量定额》及相关配套费用定额； （6）2015年版《广西壮族自治区安装工程消耗量定额》及相关配套费用定额； （7）2014年版《广西壮族自治区市政工程消耗量定额》及相关配套费用定额； （8）2011年版《广西壮族自治区建筑工程拆除消耗量定额》及相关配套费用定额； （9）2013年版《广西壮族自治区园林绿化及仿古建筑工程消耗量定额》及相关配套费用定额； （10）桂建标[2013]41号--广西壮族自治区住房城乡建设厅关于颁布2013年版《广西壮族自治区建筑装饰装修工程人工材料配合比机械台班基期价》的通知； （11）桂建标[2016]16号--广西壮族自治区住房城乡建设厅关于颁布2016年《广西壮族自治区建设工程费用定额》的通知； （12）桂建标[2016]17号--广西壮族自治区住房城乡建设厅关于建筑业实施营业税改征增值税后广西壮族自治区建设工程计价依据调整的通知； （13）桂建标[2018]19号--广西壮族自治区住房城乡建设厅关于调整建设工程定额人工费及有关费率的通知； （14）桂建标[2019]12号--广西壮族自治区住房城乡建设厅关于调整建设工程计价增值税税率的通知； （15）广西壮族自治区及百色市颁发的其他有关政策性调整工程费用文件。 3，信息价：参照2022年第9期广西建设工程造价管理总站百色市站《百色建设工程造价信息》百色市靖西市区的价格，靖西市区没有对应信息价的按百色市右江区信息价或市场询价计取。
表-01

## 表-02_建设项目投标报价汇总表
建设项目投标报价汇总表
工程名称:靖锰公司锰厂两台鄂式破碎机安装项目 |  |  |  | 第1页 共1页
序号 | 单项工程名称 | 金额(元) | 其中:(元)
|  |  | 暂估价 | 安全文明
施工费
1.1 | 新鄂式破碎机设备建筑安装工程
1.2 | 旧鄂式破碎机设备建筑安装工程
投标报价合计
表-02

## 表-03_单项工程投标报价汇总表
单项工程投标报价汇总表
工程名称:靖锰公司锰厂两台鄂式破碎机安装项目 |  |  |  | 第1页 共1页
序号 | 单位工程名称 | 金额(元) | 其中:(元)
|  |  | 暂估价 | 安全文明
施工费
1.1.1 | 新鄂式破碎机设备建筑工程
1.1.2 | 新鄂式破碎机设备安装
1.2.2 | 旧鄂式破碎机设备建筑工程
1.2.3 | 旧鄂式破碎机设备安装工程
投标报价合计
表-03

## 表-04_单位工程投标报价汇总表
单位工程投标报价汇总表
工程名称:靖锰公司锰厂两台鄂式破碎机安装项目 |  |  | 第1页 共2页
序号 | 汇总内容 | 金额(元) | 备注
新鄂式破碎机设备建筑工程
1 | 分部分项工程和单价措施项目清单计价合计
1.1 | 其中:暂估价
2 | 总价措施项目清单计价合计
2.1 | 其中:安全文明施工费
3 | 其他项目清单计价合计
4 | 税前项目清单计价合计
5 | 规费
6 | 增值税
7 | 工程总造价=1+2+3+4+5+6
新鄂式破碎机设备安装
1 | 分部分项工程和单价措施项目清单计价合计
1.1 | 其中:暂估价
2 | 总价措施项目清单计价合计
2.1 | 其中:安全文明施工费
3 | 其他项目清单计价合计
4 | 税前项目清单计价合计
5 | 规费
6 | 增值税
7 | 工程总造价=1+2+3+4+5+6
旧鄂式破碎机设备建筑工程
1 | 分部分项工程和单价措施项目清单计价合计
1.1 | 其中:暂估价
2 | 总价措施项目清单计价合计
2.1 | 其中:安全文明施工费
3 | 其他项目清单计价合计
4 | 税前项目清单计价合计
5 | 规费
6 | 增值税
7 | 工程总造价=1+2+3+4+5+6
旧鄂式破碎机设备安装工程
1 | 分部分项工程和单价措施项目清单计价合计
1.1 | 其中:暂估价
2 | 总价措施项目清单计价合计
2.1 | 其中:安全文明施工费
3 | 其他项目清单计价合计
4 | 税前项目清单计价合计
5 | 规费
表-04
单位工程投标报价汇总表
工程名称:靖锰公司锰厂两台鄂式破碎机安装项目 |  |  | 第2页 共2页
序号 | 汇总内容 | 金额(元) | 备注
6 | 增值税
7 | 工程总造价=1+2+3+4+5+6
工程项目汇总
1 | 分部分项工程和单价措施项目清单计价合计
1.1 | 其中:暂估价
2 | 总价措施项目清单计价合计
2.1 | 其中:安全文明施工费
3 | 其他项目清单计价合计
4 | 税前项目清单计价合计
5 | 规费
6 | 增值税
7 | 工程总造价=1+2+3+4+5+6
表-04

## 表-08_分部分项工程和单价措施项目清单与计价表
分部分项工程和单价措施项目清单与计价表
工程名称:靖锰公司锰厂两台鄂式破碎机安装项目 | [5 empty] | 第1页 共5页
序 号 | 项目编码 | 项目名称及 项目特征描述 | 计量单位 | 工程量 | 金额(元)
[5 empty] | 综合单价 | 合 价 | 其中：
暂估价
新鄂式破碎机设备建筑工程
分部分项工程
G.2 机械拆除工程
1 | 011602001001 | 旧设备混凝土基础拆除 |  | 5.66
1.拆除方式:履带式液压岩石破碎机拆除
2.构件名称:旧设备混凝土基础
A.1 土（石）方工程
2 | 010101004001 | 挖基坑土方 |  | 25.60
1.土壤类别:三类土
2.挖土深度:1.5m以内
3.挖土人工占10%，机械占90%
3 | 010103001001 | 回填方 |  | 14.67
1.密实度:0.93下
2.填方材料品种:
3.填方来源、运距:基坑开挖的土方
4 | 010103002001 | 余土弃置 |  | 16.59
1.废弃料品种:泥土等
2.运距:3km
A.4 混凝土及钢筋混凝土工程
5 | 010501006001 | 设备基础 |  | 9.88
1.混凝土种类:商品混凝土
2.混凝土强度等级:C25
6 | 010501003001 | 仓柱独立基础 |  | 1.54
1.混凝土种类:商品混凝土
2.混凝土强度等级:C25
7 | 010504001001 | 直形墙 |  | 2.33
1.混凝土种类:商品混凝土
2.混凝土强度等级:C25
8 | 010515001001 | 现浇构件钢筋 | t | 0.091
钢筋种类、规格:Q235 圆钢φ10以内
9 | 010515001002 | 现浇构件钢筋 | t | 0.287
钢筋种类、规格:Q235 螺纹钢制安 10以上
10 | 010516002001 | 预埋铁件 | t | 0.180
1.钢材种类:低碳钢
2.规格:
3.铁件尺寸:
表-08
分部分项工程和单价措施项目清单与计价表
工程名称:靖锰公司锰厂两台鄂式破碎机安装项目 | [5 empty] | 第2页 共5页
序 号 | 项目编码 | 项目名称及 项目特征描述 | 计量单位 | 工程量 | 金额(元)
[5 empty] | 综合单价 | 合 价 | 其中：
暂估价
A.6 金属结构工程
11 | 010604001001 | 破碎机钢梁 | t | 0.974
1.钢材品种、规格:热轧普通工字钢40a
12 | 010603003001 | 漏斗钢管柱 | t | 0.341
1.钢材品种、规格:热镀锌钢管DN150*4.5
13 | 010606010001 | 新钢漏斗 | t | 1.499
1.钢材品种、规格:
单价措施项目
| 011702 | 混凝土模板及支架(撑)
14 | 011702001001 | 设备基础 | ㎡ | 33.53
1.基础类型:基础
2.模板、支撑材质:木模板木支撑
15 | 011702001002 | 独立基础 | ㎡ | 7.68
1.基础类型:独立基础
2.模板、支撑材质:胶合板模板 木支撑
16 | 011702011001 | 直形墙 | ㎡ | 8.40
1.基础类型:挡碴墙
2.模板、支撑材质:胶合板模板 木支撑
| 011705 | 大型机械设备进出场及安拆
17 | 011705001001 | 大型机械设备进出场及安拆 | 台次 | 1
表-08
分部分项工程和单价措施项目清单与计价表
工程名称:靖锰公司锰厂两台鄂式破碎机安装项目 | [5 empty] | 第3页 共5页
序 号 | 项目编码 | 项目名称及 项目特征描述 | 计量单位 | 工程量 | 金额(元)
[5 empty] | 综合单价 | 合 价 | 其中：
暂估价
新鄂式破碎机设备安装
分部分项工程
B1 机械设备安装工程
18 | 030103001001 | 新砂处理设备 | 台（套） | 1
1.名称:鄂式破碎机
2.型号:PE-500*750
4.质量:18t
19 | 030106005001 | 新固定式胶带输送机 | 台 | 1
1.名称:固定式胶带输送机
2.型号:
3.输送长度:18m
4.输送机胶带宽度:800mm
单价措施项目
旧鄂式破碎机设备建筑工程
分部分项工程
G.1 人工拆除工程
20 | 011611005001 | 其他金属旧矿仓拆除 | t | 3.052
1.旧矿仓拆迁至新位置
2.运距100m
A.1 土（石）方工程
21 | 010101004001 | 挖基坑土方 |  | 29.52
1.土壤类别:三类土
2.挖土深度:1.5m以内
3.挖土人工占10%，机械占90%
22 | 010103001001 | 回填方 |  | 15.00
1.密实度:0.93下
2.填方材料品种:
3.填方来源、运距:基坑开挖的土方
23 | 010103002001 | 余土弃置 |  | 14.52
表-08
分部分项工程和单价措施项目清单与计价表
工程名称:靖锰公司锰厂两台鄂式破碎机安装项目 | [5 empty] | 第4页 共5页
序 号 | 项目编码 | 项目名称及 项目特征描述 | 计量单位 | 工程量 | 金额(元)
[5 empty] | 综合单价 | 合 价 | 其中：
暂估价
1.废弃料品种:泥土等
2.运距:3km
A.4 混凝土及钢筋混凝土工程
24 | 010501006001 | 设备基础 |  | 8.85
1.混凝土种类:商品混凝土
2.混凝土强度等级:C25
25 | 010501003001 | 独立基础 |  | 1.54
1.混凝土种类:商品混凝土
2.混凝土强度等级:C25
26 | 010515001001 | 现浇构件钢筋 | t | 0.084
钢筋种类、规格:Q235 圆钢φ10以内
27 | 010515001002 | 现浇构件钢筋 | t | 0.267
钢筋种类、规格:Q235 螺纹钢制安 10以上
28 | 010516002001 | 预埋铁件 | t | 0.214
1.钢材种类:低碳钢
2.规格:
3.铁件尺寸:
A.6 金属结构工程
29 | 010603003001 | 漏斗方管柱 | t | 0.240
1.钢材品种、规格 方管120*120*4
2.方管为甲供材料
30 | 010606010001 | 旧钢漏斗安装 | t | 1.812
1.钢材品种、规格:钢板、槽钢、角钢为甲供材料
单价措施项目
| 011702 | 混凝土模板及支架(撑)
31 | 011702001001 | 设备基础 | ㎡ | 31.35
1.基础类型:基础
2.模板、支撑材质:木模板木支撑
32 | 011702001002 | 独立基础 | ㎡ | 7.68
1.基础类型:独立基础
表-08
分部分项工程和单价措施项目清单与计价表
工程名称:靖锰公司锰厂两台鄂式破碎机安装项目 | [5 empty] | 第5页 共5页
序 号 | 项目编码 | 项目名称及 项目特征描述 | 计量单位 | 工程量 | 金额(元)
[5 empty] | 综合单价 | 合 价 | 其中：
暂估价
2.模板、支撑材质:胶合板模板 木支撑
| 011705 | 大型机械设备进出场及安拆
33 | 011705001001 | 大型机械设备进出场及安拆 | 台次 | 1
旧鄂式破碎机设备安装工程
分部分项工程
B1 机械设备安装工程
34 | 030103001001 | 旧砂处理设备 | 台（套） | 1
1.旧设备安装
2.名称:鄂式破碎机
3.型号:PE-400*600
4.质量:7t
5.旧设备的拆除费用按相应安装定额的50%计算
35 | 030106005001 | 旧固定式胶带输送机 | 台 | 1
1.名称:固定式胶带输送机
2.型号:
3.输送长度:18
4.输送机胶带宽度:650mm
5.旧设备的拆除费用按相应安装定额的50%计算
单价措施项目
合 计
∑人工费
∑材料费
∑机械费
∑管理费
∑利 润
表-08

## 表-11_总价措施项目清单与计价表
总价措施项目清单与计价表
工程名称:靖锰公司锰厂两台鄂式破碎机安装项目 | [5 empty] | 第1页 共1页
序 号 | 项目编码 | 项 目 名 称 | 计 算 基 础 | 费 率(%) 或标准 | 金 额(元) | 备注
新鄂式破碎机设备建筑工程
1 | 桂011801001001 | 安全文明施工费 | ∑(分部分项人材机+单价措施人材机)
2 | 桂011801002001 | 检验试验配合费
3 | 桂011801003001 | 雨季施工增加费
4 | 桂011801004001 | 工程定位复测费
新鄂式破碎机设备安装
1 | 桂011801001001 | 安全文明施工费 | ∑(分部分项人材机+单价措施人材机)
2 | 桂011801002001 | 检验试验配合费
3 | 桂011801003001 | 雨季施工增加费
4 | 桂011801004001 | 工程定位复测费
旧鄂式破碎机设备建筑工程
1 | 桂011801001001 | 安全文明施工费 | ∑(分部分项人材机+单价措施人材机)
2 | 桂011801002001 | 检验试验配合费
3 | 桂011801003001 | 雨季施工增加费
4 | 桂011801004001 | 工程定位复测费
旧鄂式破碎机设备安装工程
1 | 桂011801001001 | 安全文明施工费 | ∑(分部分项人材机+单价措施人材机)
2 | 桂011801002001 | 检验试验配合费
3 | 桂011801003001 | 雨季施工增加费
4 | 桂011801004001 | 工程定位复测费
合 计
注：以项计算的总价措施，无“计算基础”和“费率”的数值，可只填“金额”数值，但应在备注栏说明施工方案出处或计算方式。
表-11

## 表-15_规费、增值税计价表
规费、增值税计价表
工程名称:靖锰公司锰厂两台鄂式破碎机安装项目 |  |  |  | 第1页 共2页
序号 | 项目名称 | 计算基础 | 计算费率(%) | 金额(元)
新鄂式破碎机设备建筑工程
1 | 规费 | 1.1+1.2+1.3
1.1 | 社会保险费 | ∑(分部分项人工费+单价措施人工费)
1.1.1 | 养老保险费
1.1.2 | 失业保险费
1.1.3 | 医疗保险费
1.1.4 | 生育保险费
1.1.5 | 工伤保险费
1.2 | 住房公积金
1.3 | 工程排污费 | ∑(分部分项人材机+单价措施人材机)
2 | 增值税 | Σ（分部分项工程费及单价措施项目费+总价措施项目费+其他项目费+税前项目费+规费）
2 | 税金 | 分部分项及单价措施工程费+总价措施项目费+其他项目费+税前项目费+规费
2.2 | 城市维护建设税
2.3 | 教育附加费
2.4 | 地方教育附加费
2.5 | 水利建设基金
新鄂式破碎机设备安装
1 | 规费 | 1.1+1.2+1.3
1.1 | 社会保险费 | ∑(分部分项人工费+单价措施人工费)
1.1.1 | 养老保险费
1.1.2 | 失业保险费
1.1.3 | 医疗保险费
1.1.4 | 生育保险费
1.1.5 | 工伤保险费
1.2 | 住房公积金
1.3 | 工程排污费 | ∑(分部分项人材机+单价措施人材机)
2 | 增值税 | Σ（分部分项工程费及单价措施项目费+总价措施项目费+其他项目费+税前项目费+规费）
2 | 税金 | 分部分项及单价措施工程费+总价措施项目费+其他项目费+税前项目费+规费
2.2 | 城市维护建设税
2.3 | 教育附加费
2.4 | 地方教育附加费
2.5 | 水利建设基金
旧鄂式破碎机设备建筑工程
1 | 规费 | 1.1+1.2+1.3
表-15
规费、增值税计价表
工程名称:靖锰公司锰厂两台鄂式破碎机安装项目 |  |  |  | 第2页 共2页
序号 | 项目名称 | 计算基础 | 计算费率(%) | 金额(元)
1.1 | 社会保险费 | ∑(分部分项人工费+单价措施人工费)
1.1.1 | 养老保险费
1.1.2 | 失业保险费
1.1.3 | 医疗保险费
1.1.4 | 生育保险费
1.1.5 | 工伤保险费
1.2 | 住房公积金
1.3 | 工程排污费 | ∑(分部分项人材机+单价措施人材机)
2 | 增值税 | Σ（分部分项工程费及单价措施项目费+总价措施项目费+其他项目费+税前项目费+规费）
2 | 税金 | 分部分项及单价措施工程费+总价措施项目费+其他项目费+税前项目费+规费
2.2 | 城市维护建设税
2.3 | 教育附加费
2.4 | 地方教育附加费
2.5 | 水利建设基金
旧鄂式破碎机设备安装工程
1 | 规费 | 1.1+1.2+1.3
1.1 | 社会保险费 | ∑(分部分项人工费+单价措施人工费)
1.1.1 | 养老保险费
1.1.2 | 失业保险费
1.1.3 | 医疗保险费
1.1.4 | 生育保险费
1.1.5 | 工伤保险费
1.2 | 住房公积金
1.3 | 工程排污费 | ∑(分部分项人材机+单价措施人材机)
2 | 增值税 | Σ（分部分项工程费及单价措施项目费+总价措施项目费+其他项目费+税前项目费+规费）
2 | 税金 | 分部分项及单价措施工程费+总价措施项目费+其他项目费+税前项目费+规费
2.2 | 城市维护建设税
2.3 | 教育附加费
2.4 | 地方教育附加费
2.5 | 水利建设基金
合 计
表-15

## 主要材料及价格表(全部工料机)
主要材料及价格表
工程名称:靖锰公司锰厂两台鄂式破碎机安装项目 |  |  |  | 第1页 共4页
序号 | 材料编码 | 项目名称及规格、型号等特殊要求 | 单位 | 数量 | 单价（元）
1 |  | ◆人工◆
2 | 000301000 | 建筑装饰人工 | 元
3 | 000501000 | 安装人工 | 元
4 | R0101001 | 建筑综合工日(一类) | 工日
5 |  | ◆材料◆
6 | 010000102 | 镀锌钢管DN150*4.5 | t
7 | 010103002 | 螺纹钢筋HRB400 10以上(综合) | t
8 | 010310001 | 镀锌铁丝(综合) | kg
9 | 010310002 | 镀锌铁丝 Φ4 | kg
10 | 010310013 | 镀锌铁丝 Φ0.7 | kg
11 | 010902001 | 圆钢HPB300 Φ10以内(综合) | t
12 | 011701001 | 工字钢(综合) | t
13 | 011901001 | 槽钢(综合) | t
14 | 012102001 | 等边角钢(综合) | t
15 | 012104001 | 不等边角钢(综合) | t
16 | 012901031 | 中厚钢板 4.1～20mm | t
17 | 012902017 | 钢板 0.5～0.65mm | kg
18 | 012902020 | 钢板 1.6～1.9mm | kg
19 | 012914007 | 钢垫板(综合) | t
20 | 022705004 | 棉纱头 | kg
21 | 022706010 | 破布 | kg
22 | 022901001 | 麻袋 | 条
23 | 022902001 | 麻绳 | kg
24 | 023301001 | 草袋 | ㎡
25 | 023301003 | 草袋片 | 片
26 | 030125001 | 螺栓（综合） | kg
27 | 030143001 | 对拉螺栓 | kg
28 | 030183001 | 铁钉(综合) | kg
29 | 031311001 | 电焊条（综合） | kg
30 | 032113003 | 平垫铁 0#~3#钢 1# | kg
31 | 032113004 | 平垫铁 0#~3#钢 2# | kg
32 | 032113006 | 平垫铁 0#~3#钢 4# | kg
33 | 032114002 | 斜垫铁 0#~3#钢 1# | kg
34 | 032115002 | 钩头成对斜垫铁 0#~3#钢 2# | kg
35 | 032115004 | 钩头成对斜垫铁 0#~3#钢 4# | kg
36 | 032116004 | 预埋铁件 | kg
37 | 050102006 | 周转圆木(支撑) | 
38 | 050103003 | 原木（道木） | 
主要材料及价格表
工程名称:靖锰公司锰厂两台鄂式破碎机安装项目 |  |  |  | 第2页 共4页
序号 | 材料编码 | 项目名称及规格、型号等特殊要求 | 单位 | 数量 | 单价（元）
39 | 050306001 | 周转板枋材 | 
40 | 050306002 | 周转枋材 | 
41 | 050308001 | 木板 | 
42 | 052502007 | 垫木 | 
43 | 134101001 | 嵌缝料 | kg
44 | 140301004 | 国V汽油 92# | kg
45 | 140303001 | 煤油 | kg
46 | 140702001 | 机油（综合） | kg
47 | 140717001 | 黄油 | kg
48 | 143520001 | 隔离剂 | kg
49 | 143901001A | 乙炔气 | 
50 | 143901001 | 乙炔气 | 
51 | 143906001 | 氧气 | 
52 | 151306001 | 聚酯乙烯泡沫塑料 | kg
53 | 341101001 | 水 | 
54 | 341508001 | 其他材料费 | 元
55 | 350103001 | 胶合板模板 1830×915×18 | ㎡
56 | 370501001 | 油浸枕木 | 
57 |  | ◆商品砼◆
58 | 043104004 | 碎石 GD40 商品普通砼 C25 | 
59 |  | ◆机械台班组成◆
60 | 000301001A | 机械台班人工费 | 元
61 | 000301001 | 机械台班人工费 | 元
62 | 140301004 | 国V汽油 92# | kg
63 | 140304001 | 轻柴油 0# | kg
64 | 341103001 | 电 | kW.h
65 | 994701001 | 其他机械费 | 元
66 | 994701003 | 停滞费 | 元
67 | 994701004 | 折旧费 | 元
68 | 994701005 | 大修理费 | 元
69 | 994701006 | 经常修理费 | 元
70 | 994701007 | 安拆及场外运输费 | 元
71 | 994701008 | 其他费用 | 元
72 | C1403001 | 轻柴油0# | kg
73 | J00000001 | 折旧费 | 元
74 | J00000002 | 大修理费 | 元
75 | J00000003 | 经常修理费 | 元
76 | J00000005 | 停滞费 | 元
主要材料及价格表
工程名称:靖锰公司锰厂两台鄂式破碎机安装项目 |  |  |  | 第3页 共4页
序号 | 材料编码 | 项目名称及规格、型号等特殊要求 | 单位 | 数量 | 单价（元）
77 | R0800001 | 机械台班工日 | 工日
78 |  | ◆机械◆
79 | 990101005 | 履带式液压单斗挖掘机[斗容量1] | 台班
80 | 990506002 | 混凝土振捣器[插入式] | 台班
81 | 990701004 | 履带式推土机[功率75kW] | 台班
82 | 990704004 | 载货汽车[装载质量4t] | 台班
83 | 990704007 | 载货汽车[装载质量8t] | 台班
84 | 990705005 | 自卸汽车[装载质量8t] | 台班
85 | 990707004 | 平板拖车组[装载质量20t] | 台班
86 | 990707006 | 平板拖车组[装载质量30t] | 台班
87 | 990708002 | 轨道平车[装载质量8t] | 台班
88 | 990902002 | 门式起重机[提升质量10t] | 台班
89 | 990903002 | 汽车式起重机[提升质量8t] | 台班
90 | 990903004 | 汽车式起重机[提升质量12t] | 台班
91 | 990903007 | 汽车式起重机[提升质量25t] | 台班
92 | 990903008 | 汽车式起重机[提升质量32t] | 台班
93 | 990907003 | 叉式起重机 提升质量6t | 台班
94 | 990916004 | 电动卷扬机 单筒慢速 [牵引力50kN] | 台班
95 | 991305001 | 夯实机电动[夯击能力200～620Nm] | 台班
96 | 991518002 | 刨边机[加工长度 12000mm] | 台班
97 | 991521001 | 型钢剪断机[剪断宽度500mm] | 台班
98 | 991701001 | 钢筋调直机[直径14mm] | 台班
99 | 991702001 | 钢筋切断机[直径40mm] | 台班
100 | 991703001 | 钢筋弯曲机[直径40mm] | 台班
101 | 991902001 | 型钢校正机 [60*800mm] | 台班
102 | 991903002 | 多辊板料校平机[厚度×宽度16×2000mm] | 台班
103 | 991906009 | 剪板机[厚度×宽度 40×3100(mm)] | 台班
104 | 991909003 | 摇臂钻床[钻孔直径 63mm] | 台班
105 | 992101001 | 木工圆锯机[直径500mm] | 台班
106 | 992501002 | 交流电弧焊机[容量30kVA] | 台班
107 | 992501003A | 交流电弧焊机 容量32kV.A | 台班
108 | 992501004 | 交流电弧焊机[容量40kVA] | 台班
109 | 992509003 | 对焊机[容量75kVA] | 台班
110 | 992701001 | 电焊条烘干箱[容积45×35×45(c)] | 台班
111 | 992702001 | 恒温箱 | 台班
112 | 994301005 | 电动空气压缩机[排气量10/min] | 台班
113 | 994701001 | 其他机械费 | 元
114 | J01120301 | 履带式液压岩石破碎机综合 | 台班
主要材料及价格表
工程名称:靖锰公司锰厂两台鄂式破碎机安装项目 |  |  |  | 第4页 共4页
序号 | 材料编码 | 项目名称及规格、型号等特殊要求 | 单位 | 数量 | 单价（元）
115 |  | #### 合 计 ####