## 封-1_招标工程量清单
靖锰公司锰厂二线化合车间缓冲池、电解围墙边过道屋面维修项目 |  | 工程
招 标 工 程 量 清 单
靖西市锰矿有限责任公司
招 标 人:
(单位盖章)
造价咨询人:
(单位盖章)
2023年01月09日
封-1

## 扉-1_招标工程量清单
| 靖锰公司锰厂二线化合车间缓冲池、电解围墙边过道屋面维修项目 |  |  |  | 工程
招 标 工 程 量 清 单
靖西市锰矿有限责任公司
招 标 人: |  |  | 造价咨询人：
|  | （单位盖章） |  | （单位资质专用章）
法定代表人 |  |  | 法定代表人
或其授权人： |  |  | 或其授权人：
|  | （签字或盖章） |  | （签字或盖章）
编 制 人： |  |  | 复 核 人：
|  | （造价人员签字） |  | (造价工程师签字盖专用章)
编 制 时 间: |  | 2023年01月09日 | 复 核 时 间：
扉-1

## 表-01_总说明
总 说 明
工程名称: | 锰公司锰厂二线化合车间缓冲池、电解围墙边过道屋面维修项目 | 第1页 共1页
1、工程概况：二线车间化合车间缓冲池、电解围墙边过道屋面因使用年久受腐严重，需拆除屋面的檁条和瓦片拆除重做，其中化合车间缓冲池屋面檁条约1.169t，屋面瓦面积约206.31m2；电解围墙边过道屋面檁条约1.407t,屋面瓦面积约272.42m2。另外电解围墙边过道需更换两个腐烂的钢桁架屋架，重量约0.099t。 2、编制依据： 1，工程预算计价口径：以清单计价方式计价。 2，编制规范和定额依据： （1）靖西市锰矿有限责任公司《二线化合车间缓冲池、电解围墙边过道屋面维修项目》施工图，以及工程相关标准、规范、技术资料； （2）《建设工程工程量清单计价规范(GB 50500-2013)》； （3）《建设工程工程量清单计价规范(GB 50500-2013)广西壮族自治区实施细则》； （4）《建设工程工程量计算规范（GB50854～50862-2013）广西壮族自治区实施细则（修订本）》； （5）2013年版《广西壮族自治区建筑装饰装修工程消耗量定额》及相关配套费用定额； （6）2015年版《广西壮族自治区安装工程消耗量定额》及相关配套费用定额； （7）2014年版《广西壮族自治区市政工程消耗量定额》及相关配套费用定额； （8）2011年版《广西壮族自治区建筑工程拆除消耗量定额》及相关配套费用定额； （9）2013年版《广西壮族自治区园林绿化及仿古建筑工程消耗量定额》及相关配套费用定额； （10）桂建标[2013]41号--广西壮族自治区住房城乡建设厅关于颁布2013年版《广西壮族自治区建筑装饰装修工程人工材料配合比机械台班基期价》的通知； （11）桂建标[2016]16号--广西壮族自治区住房城乡建设厅关于颁布2016年《广西壮族自治区建设工程费用定额》的通知； （12）桂建标[2016]17号--广西壮族自治区住房城乡建设厅关于建筑业实施营业税改征增值税后广西壮族自治区建设工程计价依据调整的通知； （13）桂建标[2018]19号--广西壮族自治区住房城乡建设厅关于调整建设工程定额人工费及有关费率的通知； （14）桂建标[2019]12号--广西壮族自治区住房城乡建设厅关于调整建设工程计价增值税税率的通知； （15）广西壮族自治区及百色市颁发的其他有关政策性调整工程费用文件。 3，信息价：参照2022年第10期广西建设工程造价管理总站百色市站《百色建设工程造价信息》百色市靖西市区的价格，靖西市区没有对应信息价的按百色市右江区信息价或市场询价计取。
表-01

## 表-04_单位工程投标报价汇总表
单位工程投标报价汇总表
工程名称:靖锰公司锰厂二线化合车间缓冲池、电解围墙边过道屋面维修项目 |  |  | 第1页 共1页
序号 | 汇总内容 | 金额(元) | 备注
1 | 分部分项工程和单价措施项目清单计价合计
1.1 | 其中:暂估价
2 | 总价措施项目清单计价合计
2.1 | 其中:安全文明施工费
3 | 其他项目清单计价合计
4 | 税前项目清单计价合计
5 | 规费
6 | 增值税
7 | 工程总造价=1+2+3+4+5+6
表-04

## 表-08_分部分项工程和单价措施项目清单与计价表
分部分项工程和单价措施项目清单与计价表
工程名称:靖锰公司锰厂二线化合车间缓冲池、电解围墙边过道屋面维修项目 | [5 empty] | 第1页 共2页
序 号 | 项目编码 | 项目名称及 项目特征描述 | 计量单位 | 工程量 | 金额(元)
[5 empty] | 综合单价 | 合 价 | 其中：
暂估价
分部分项工程
A.6 金属结构工程
1 | 010602003001 | 电解围墙边过道更换钢桁架屋架 | t | 0.099
1.镀锌钢管DN40*3.5、DN25*3
2.热镀钢管
2 | 010606002001 | 化合缓冲池屋面更换钢檩条制安 | t | 1.169
1、材质:镀锌方管80*40*2.5 Q235B
2、安装高度:5m
3 | 010606002002 | 电解围墙边过道屋面更换钢檩条制安 | t | 1.407
1、材质:镀锌方管80*40*2.5 Q235B
2、安装高度:5m
A.7 屋面及防水工程
4 | 010901002001 | 化合缓冲池型材屋面瓦 | ㎡ | 206.91
1、型材品种、规格:2.0mm厚PVC塑料槽瓦
2、安装高度:5m
5 | 010901002002 | 电解围墙边过道型材屋面瓦 | ㎡ | 272.42
1、型材品种、规格:2.0mm厚PVC塑料槽瓦
2、安装高度:5m
A.13 油漆、涂料、裱糊工程
6 | 011405001001 | 化合缓冲池屋面旧钢管桁架及焊缝处金属面刷油漆 | ㎡ | 27.48
1.屋面旧钢管桁架和角钢檩托以及焊缝处金属面刷油漆
2.手工除锈
5.油漆品种、遍数:红丹防锈漆 一遍、调和漆 二遍
7 | 011405001002 | 电解围墙边过道屋面旧钢管桁架及焊缝处金属面刷油漆 | ㎡ | 4.86
1.屋面旧钢管桁架和角钢檩托以及焊缝处金属面刷油漆
2.手工除锈
5.油漆品种、遍数:红丹防锈漆 一遍、调和漆 二遍
G.1 人工拆除工程
8 | 011611005001 | 化合缓冲池屋面腐烂钢檩条构件拆除 | t | 1.169
1.构件名称:屋面腐烂钢檩条
2.拆除构件的规格尺寸:80*40*2.5mm
3.弃渣运距:就近堆放
9 | 011611005002 | 电解围墙边过道屋面腐烂钢桁架钢檩条构件拆除 | t | 1.506
1.构件名称:屋面腐烂钢桁架、檩条
表-08
分部分项工程和单价措施项目清单与计价表
工程名称:靖锰公司锰厂二线化合车间缓冲池、电解围墙边过道屋面维修项目 | [5 empty] | 第2页 共2页
序 号 | 项目编码 | 项目名称及 项目特征描述 | 计量单位 | 工程量 | 金额(元)
[5 empty] | 综合单价 | 合 价 | 其中：
暂估价
2.拆除构件的规格尺寸:80*40*2.5mm
3.弃渣运距:就近堆放
10 | 011607001001 | 化合缓冲池单层彩钢屋面板拆除 | ㎡ | 206.31
1.刚性层厚度:0.375mm
2.弃渣运距:就近堆放
11 | 011607001002 | 电解围墙边过道单层塑料屋面板拆除 | ㎡ | 272.42
1.刚性层厚度:2.0mm
2.弃渣运距:就近堆放
小 计
∑人工费
∑材料费
∑机械费
∑管理费
∑利 润
单价措施项目
小 计
∑人工费
∑材料费
∑机械费
∑管理费
∑利 润
合 计
∑人工费
∑材料费
∑机械费
∑管理费
∑利 润
表-08

## 表-11_总价措施项目清单与计价表
总价措施项目清单与计价表
工程名称:靖锰公司锰厂二线化合车间缓冲池、电解围墙边过道屋面维修项目 | [5 empty] | 第1页 共1页
序 号 | 项目编码 | 项 目 名 称 | 计 算 基 础 | 费 率(%) 或标准 | 金额(元) | 备注
一 |  | 建筑装饰装修工程(营改增)一般计税法
1 | 桂011801001001 | 安全文明施工费 | ∑(分部分项人材机+单价措施人材机)
2 | 桂011801002001 | 检验试验配合费
3 | 桂011801003001 | 雨季施工增加费
4 | 桂011801004001 | 工程定位复测费
合 计
注：以项计算的总价措施，无“计算基础”和“费率”的数值，可只填“金额”数值，但应在备注栏说明施工方案出处或计算方式。
表-11

## 表-15_规费、增值税计价表
规费、增值税计价表
工程名称:靖锰公司锰厂二线化合车间缓冲池、电解围墙边过道屋面维修项目 |  |  |  | 第1页 共1页
序号 | 项目名称 | 计算基础 | 计算费率(%) | 金额(元)
一 | 建筑装饰装修工程(营改增)一般计税法
1 | 规费 | 1.1+1.2+1.3
1.1 | 社会保险费 | ∑(分部分项人工费+单价措施人工费)
1.1.1 | 养老保险费
1.1.2 | 失业保险费
1.1.3 | 医疗保险费
1.1.4 | 生育保险费
1.1.5 | 工伤保险费
1.2 | 住房公积金
1.3 | 工程排污费 | ∑(分部分项人材机+单价措施人材机)
2 | 增值税 | Σ（分部分项工程费及单价措施项目费+总价措施项目费+其他项目费+税前项目费+规费）
合 计
表-15

## 招标_主要材料及价格表(全部工料机)
主要材料及价格表
工程名称:靖锰公司锰厂二线化合车间缓冲池、电解围墙边过道屋面维修项目 |  |  |  | 第1页 共2页
序号 | 材料编码 | 项目名称及规格、型号等特殊要求 | 单位 | 数量 | 单价（元）
1 |  | ◆人工◆
2 | 000301000 | 建筑装饰人工 | 元
3 | R0101001 | 建筑综合工日(一类) | 工日
4 |  | ◆材料◆
5 | 010310002 | 镀锌铁丝 Φ4 | kg
6 | 012102001 | 镀锌方通80*40*2.5 | t
7 | 012914007 | 钢垫板(综合) | t
8 | 012914010 | 连接支板 | 只
9 | 020310001 | 密封带 3×20mm | m
10 | 022706004 | 白布 0.9m | ㎡
11 | 022902001 | 麻绳 | kg
12 | 030108001 | 自攻螺钉 | 百个
13 | 030125001 | 螺栓（综合） | kg
14 | 031311001 | 电焊条（综合） | kg
15 | 031346001 | 钢丝刷子 | 把
16 | 031347004 | 铁砂布 | 张
17 | 032126001 | 彩钢堵头 | m
18 | 050102006 | 周转圆木(支撑) | 
19 | 050306001 | 周转板枋材 | 
20 | 090508003 | 2.0mm厚塑料瓦 | ㎡
21 | 130102001 | 调和漆(综合) | kg
22 | 130507002 | 红丹防锈漆 | kg
23 | 140501003 | 油漆溶剂油 | kg
24 | 143506001 | 催干剂 | kg
25 | 143901001 | 乙炔气 | 
26 | 143906001 | 氧气 | 
27 | 144113003 | 玻璃胶 350g | 支
28 | 170701000.1 | 镀锌钢管DN25*3.0 | t
29 | 170701000.2 | 镀锌钢管DN40*3.5 | t
30 | 341508001 | 其他材料费 | 元
31 |  | ◆机械台班组成◆
32 | 000301001 | 机械台班人工费 | 元
33 | 140304001 | 轻柴油 0# | kg
34 | 341103001 | 电 | kW.h
35 | 994701003 | 停滞费 | 元
36 | 994701004 | 折旧费 | 元
37 | 994701005 | 大修理费 | 元
38 | 994701006 | 经常修理费 | 元
主要材料及价格表
工程名称:靖锰公司锰厂二线化合车间缓冲池、电解围墙边过道屋面维修项目 |  |  |  | 第2页 共2页
序号 | 材料编码 | 项目名称及规格、型号等特殊要求 | 单位 | 数量 | 单价（元）
39 | 994701007 | 安拆及场外运输费 | 元
40 | 994701008 | 其他费用 | 元
41 |  | ◆机械◆
42 | 990708002 | 轨道平车[装载质量8t] | 台班
43 | 990902002 | 门式起重机[提升质量10t] | 台班
44 | 990902003 | 门式起重机[提升质量20t] | 台班
45 | 990903007 | 汽车式起重机[提升质量25t] | 台班
46 | 990903010 | 汽车式起重机[提升质量50t] | 台班
47 | 991518002 | 刨边机[加工长度 12000mm] | 台班
48 | 991520003 | 管子切断机[直径 250mm] | 台班
49 | 991521001 | 型钢剪断机[剪断宽度500mm] | 台班
50 | 991902001 | 型钢校正机 [60*800mm] | 台班
51 | 991903002 | 多辊板料校平机[厚度×宽度16×2000mm] | 台班
52 | 991906009 | 剪板机[厚度×宽度 40×3100(mm)] | 台班
53 | 991909003 | 摇臂钻床[钻孔直径 63mm] | 台班
54 | 992305001 | 相贯线切割机 | 台班
55 | 992501002 | 交流电弧焊机[容量30kVA] | 台班
56 | 992501004 | 交流电弧焊机[容量40kVA] | 台班
57 | 992701001 | 电焊条烘干箱[容积45×35×45(c)] | 台班
58 | 992701002 | 电焊条烘干箱[容积55×45×55(c)] | 台班
59 | 992702001 | 恒温箱 | 台班
60 | 994301005 | 电动空气压缩机[排气量10/min] | 台班
61 | 994701001 | 其他机械费 | 元
62 |  | #### 合 计 ####