## Sheet1
田林百矿田田碳素有限公司2023年紧急物资采购项目报价函
收件单位 | 田林百矿田田碳素有限公司 |  |  |  |  | 发件单位
采购员 | 罗艳花 |  |  |  |  | 联系人
联系电话 | 18377137279 |  |  |  |  | 联系电话
报价邮箱 | Yanhua.Luo@geely.com |  |  |  |  | 邮箱
收件人 | 罗艳花 |  |  |  |  | 发件人
地址 | 广西田林县旧州镇板坚村桂黔（田林）经济合作产业园区 |  |  |  |  | 地址
田林百矿田田碳素有限公司物资采购报价函（单位：元）
序号 | 物料名称 | 规格型号 | 材质 | 计量单位 | 需求数量 | 含税单价 | 含税金额 | 税率 | 交货期 | 备注
1 | 轴流风机 | 型号：F500，参数：功率2.2KW，电压～380V，转速2800r/min，外径57cm， 内径51cm，轴距：51cm；带固定支架 |  | 台 | 2 |  |  | 13% | 7天
2 | 轴流风机 | 型号：F35，参数：功率2.2KW，电压～380V，转速2800r/min，外径38cm， 内径35cm |  | 台 | 1 |  |  | 13% | 7天
3 | 电磁振动给料机 | GZ6F L=1600 P=1.5kW |  | 台 | 1 |  |  | 13% | 7天
4 | 潜水泵 | 污水3KW扬程30米 | 不锈钢壳体 | 台 | 8 |  |  | 13% | 7天
5 | 红外测温仪 | CIT-G 600-2000度 |  | 台 | 2 |  |  | 13% | 7天
6 | 便携式测量仪 | PM001 压力范围-300~+300pa |  | 台 | 1 |  |  | 13% | 7天
7 | 高精度测温仪 | 主机型号：DT1311，探针型号：NR-81530,0--800摄氏度，探针长度180mm，手柄长度130，针直径3mm 每套设备配两支测温探针。 |  | 套 | 2 |  |  | 13% | 7天
8 | 红外线手持测温仪 | 0-1000℃ |  | 套 | 1 |  |  | 13% | 7天
9 | 标准镀铬砝码 | M1级5kg(配胶盒)，底部可调 |  | 个 | 1 |  |  | 13% | 7天
10 | 取样勺 | 500mL 杆长44cm,勺高6cm，勺直径10cm. | 304不锈钢 | 个 | 2 |  |  | 13% | 7天
11 | 取样勺 | 250mL 杆长36cm,勺高5cm，勺直径8cm. | 304不锈钢 | 个 | 3 |  |  | 13% | 7天
12 | 数显实验室电热炉（可调温电热炉无明火电热板电炉板） | FL-1800A 功率1800w 外型尺寸（长*宽*高）275*200*145 配温度检测功能 |  | 台 | 1 |  |  | 13% | 7天
13 | 炭块专用取样机 | 鼎坚取样机DJ2300,额定功率3800W,最大钻孔直径300mm，转速700r/min |  | 台 | 1 |  |  | 13% | 7天
14 | 火道热电偶(测温架) | WRM-130-11517-1 0-1300度（测温测压架专用） |  | 根 | 20 |  |  | 13% | 7天
15 | 火道热电偶 | WRMK-130-11520-3 |  | 根 | 18 |  |  | 13% | 7天
16 | 料箱热电偶 | WRMK-130-15520-7 |  | 根 | 18 |  |  | 13% | 7天
17 | 排烟架热电偶 | PT100总长45mm插入深度L=300mm螺纹连接M27*2,带安装座，保护管外径φ16，电气接口:M20*1.5 |  | 根 | 5 |  |  | 13% | 7天
18 | 可曲挠橡胶接头 | DN600 （24寸） 法兰20孔 孔距72.5MM | 可曲挠橡胶 | 个 | 2 |  |  | 13% | 7天
19 | PVC钢丝吸尘软管 | 内径80mm (配10个管扣) |  | 米 | 100 |  |  | 13% | 7天
20 | 潜水泵帆布水管 | 二寸（管直径50mm） 30米/根 | PVC涤纶线 | 根 | 10 |  |  | 13% | 7天
21 | PVC钢丝管 | 内径50mm*厚度0.63mm |  | 米 | 100 |  |  | 13% | 7天
22 | PVC钢丝管 | 内径50mm*厚度0.63mm |  | 米 | 20 |  |  | 13% | 7天
23 | 胶管 | 加厚透明4分内径15毫米 |  | 米 | 100 |  |  | 13% | 7天
24 | 水管 | 1寸管，内径25mm 胶管 100m/盘 | PVC软管 | 盘 | 1 |  |  | 13% | 7天
25 | 高温帆布 | 黄绿1m*50m*0.45cm整卷 | 玻璃纤维耐高温硅胶涂塑 | 卷 | 5 |  |  | 13% | 7天
26 | 三防帆布 | 宽：2m 厚：0.45mm |  | 米 | 10 |  |  | 13% | 7天
27 | 地胶板 | 厚度2mm 要求防滑耐磨、阻燃 |  | 平方米 | 200 |  |  | 13% | 7天
28 | 链条起重 | 6MM( 1 吨 ) | G80锰钢 | 米 | 100 |  |  | 13% | 7天
29 | 蝴蝶扣 | 1.2吨 双环扣 | 锻钢 | 个 | 50 |  |  | 13% | 7天
30 | 固定卡箍 | Φ52-76 |  | 个 | 10 |  |  | 13% | 7天
31 | 插削 | 4*65 100根/包 | 304不锈钢 | 包 | 2 |  |  | 13% | 7天
32 | 黄油枪嘴 | 国标 |  | 个 | 20 |  |  | 13% | 7天
33 | 10口USB充电器 | 带USB接口充电器 10孔 |  | 个 | 2 |  |  | 13% | 7天
34 | 工业插头 | 57mm*138mm |  | 个 | 20 |  |  | 13% | 7天
35 | 集电器 | 2x1250A，三相双只+N（三相四线制）含集电刷 |  | 个 | 10 |  |  | 13% | 7天
36 | 双臂集电器 | 2x800A，三相双只+N（三相四线制）含集电刷 |  | 个 | 10 |  |  | 13% | 7天
37 | 双臂集电器 | 2x400A，三相双只+N（三相四线制）含集电刷 |  | 个 | 20 |  |  | 13% | 7天
38 | 小块钢丝绳 | 碳块尺寸：1550*660*580，单块吊绳长1500*2，套圈4550，钢丝绳规格：6*29FI+FC φ11mm | 软丝 | 根 | 20 |  |  | 13% | 7天
39 | 小块钢丝绳 | 碳块尺寸：1700*660*635，单块吊绳长1500*2，套圈4830，钢丝绳规格：6*29FI+FC φ11mm | 软丝 | 根 | 20 |  |  | 13% | 7天
40 | 大块钢丝绳 | 碳块尺寸：1750*750*650，单块吊绳长1500*2，套圈5140，钢丝绳规格：6*29FI+FC φ13mm | 软丝 | 根 | 20 |  |  | 13% | 7天
41 | 空压机专用油 | LT8046（6000h） 200L/桶 |  | 桶 | 2 |  |  | 13% | 7天
42 | 二硫化钼3#锂基酯 | 15kg/桶 |  | 桶 | 5 |  |  | 13% | 7天
43 | PVC线槽 | 白色，30mm× 15mm 4米/根 |  | 根 | 600 |  |  | 13% | 7天
44 | 热缩套管 | Ø80 25米/卷 颜色：黄绿红 |  | 卷 | 2 |  |  | 13% | 7天
45 |  | Ø50 25米/卷 颜色：黑 |  | 卷 | 2 |  |  | 13% | 7天
46 |  | Ø40 25米/卷 颜色：黑 |  | 卷 | 2 |  |  | 13% | 7天
47 |  | Ø30 25米/卷 颜色：黑 |  | 卷 | 2 |  |  | 13% | 7天
48 |  | Ø25 25米/卷 颜色：黑 |  | 卷 | 2 |  |  | 13% | 7天
49 |  | Ø20 100米/卷 颜色：黑 |  | 卷 | 2 |  |  | 13% | 7天
50 |  | Ø16 100米/卷 颜色：黑 |  | 卷 | 2 |  |  | 13% | 7天
51 |  | Ø10 100米/卷 颜色：黑 |  | 卷 | 2 |  |  | 13% | 7天
52 |  | Ø5 100米/卷 颜色：黑 |  | 卷 | 2 |  |  | 13% | 7天
53 |  | Ø3 200米/卷 颜色：黑 |  | 卷 | 2 |  |  | 13% | 7天
54 | 玻璃纤维管 | Ø3 0.9米/根 100根/包 |  | 包 | 3 |  |  | 13% | 7天
55 |  | Ø6 0.9米/根 100根/包 |  | 包 | 3 |  |  | 13% | 7天
56 |  | Ø10 0.9米/根 50根/包 |  | 包 | 3 |  |  | 13% | 7天
57 |  | Ø16 0.9米/根 50根/包 |  | 包 | 2 |  |  | 13% | 7天
58 |  | Ø20 0.9米/根 50根/包 |  | 包 | 2 |  |  | 13% | 7天
59 | 铁氟龙高温胶布 | 19MM宽 10米/卷 |  | 卷 | 30 |  |  | 13% | 7天
60 | 白纱带（电工绑带） | 15MM(宽)22米/卷 |  | 卷 | 20 |  |  | 13% | 7天
61 |  | 25MM(宽)26米/卷 |  | 卷 | 20 |  |  | 13% | 7天
62 | 云母编织高温线 | 2芯 2.5平方 |  | 米 | 100 |  |  | 13% | 7天
63 | 铜铝直接头 | GTL-10 |  | 个 | 50 |  |  | 13% | 7天
64 |  | GTL-16 |  | 个 | 50 |  |  | 13% | 7天
65 |  | GTL-25 |  | 个 | 50 |  |  | 13% | 7天
66 |  | GTL-35 |  | 个 | 50 |  |  | 13% | 7天
67 | 铜管直接头 | GT-2.5 |  | 包 | 1 |  |  | 13% | 7天
68 |  | GT-4 |  | 包 | 1 |  |  | 13% | 7天
69 |  | GT-6 |  | 包 | 1 |  |  | 13% | 7天
70 |  | GT-10 |  | 包 | 1 |  |  | 13% | 7天
71 | 自干绝缘漆 | 305自干绝缘漆 18KG/桶 |  | 桶 | 1 |  |  | 13% | 7天
72 | 角向磨光机 | S1M-FF-125S 1100W AC220V东城 |  | 把 | 2 |  |  | 13% | 7天
73 | 角向磨光机磨片 | Ø125 厚6MM |  | 片 | 500 |  |  | 13% | 7天
74 | 气罐喷火抢 | 配卡式气罐220g/罐 |  | 套 | 1 |  |  | 13% | 7天
75 | 卡式气罐 | 220g/罐 |  | 罐 | 5 |  |  | 13% | 7天
76 | 绝缘纸 | 厚0.2mm |  | kg | 20 |  |  | 13% | 7天
77 | 电动直磨机 | GGS5000L加长杆 |  | 把 | 3 |  |  | 13% | 7天
78 | 打磨头 | 柄径6.0 6*8双槽-A 10支/盒 | 钨钢 | 盒 | 5 |  |  | 13% | 7天
79 |  | 柄径Ø3.0 20支/盒 | 钨钢 | 盒 | 5 |  |  | 13% | 7天
80 | 高压拉闸杆 | 4节*1.5米 共6米 10KV |  | 套 | 1 |  |  | 13% | 7天
81 | 等离子切割枪枪头 | C-100 |  | 个 | 5 |  |  | 13% | 7天
82 | 等离子切割枪瓷嘴 | C-100 |  | 个 | 30 |  |  | 13% | 7天
83 | 四氟垫片 | DN80 |  | 片 | 20 |  |  | 13% | 7天
84 | 8.8级双头螺栓 | M30*170 （配螺母、平垫、弹垫） |  | 套 | 60 |  |  | 13% | 7天
85 |  | M22*120 （配螺母、平垫、弹垫） |  | 套 | 50 |  |  | 13% | 7天
86 |  | M20*115 （配螺母、平垫、弹垫） |  | 套 | 50 |  |  | 13% | 7天
87 |  | M18*120 （配螺母、平垫、弹垫） |  | 套 | 50 |  |  | 13% | 7天
合计
注：请贵公司收到函后于2023年5月18日17时30分前将报价文件盖章扫描后以加密函件、PDF格式方式上传至我司邮箱Yanhua.Luo@geely.com。邮件标题命名为田林百矿田田碳素有限公司2023年紧急物资采购项目报价函。我公司后期会进行两轮或多轮竞价，必要时会进行分项采购，请各公司报价时注意。 1、以上报价含13%增值税专用发票、运保费、保险等； 2、交货地点：广西百色市田林县旧州镇板坚村工业园区田林百矿田田碳素有限公司； 3、交货期：7天，交货时间每迟交1天，扣迟交物资金额的0.5%作为违约金； 4、质量验收标准：满足需求方技术任务书要求及国家法律法规规定的相关标准规定要求。如验收不合格，供方应无条件退、换货。因退、换货造成所采购物资不能在约定交货期内交货的，交货时间每迟交1天，扣迟交物资金额的0.5%作为违约金； 5、报价有效期为90天； 6、付款方式：先货后款，产品验收合格入库后，乙方应先开具税率为13%的增值税专用发票并在7日内向甲方交付发票，甲方在发票登记的开票时间起30日内付款。 报价单位（盖章）： 2023年 月 日