## Sheet1
广西德保百矿铝业有限公司变径接头等采购项目报价函
询价单号
收件单位 |  | 广西德保百矿铝业有限公司 |  |  |  | 发件单位
采购员 |  | 覃明亮13617769606 |  |  |  | 联系人
报价邮箱 |  | Mingliang.Tan@geely.com |  |  |  | 邮箱
收件人 |  | 凌洁 13737671881 |  |  |  | 发件人
地址 |  | 广西百色市德保县马隘铝产业园区 |  |  |  | 地址
广西德保百矿铝业有限公司物资采购报价函（单位：元）
序号 | 物料编号 | 物料名称 | 规格型号 | 材质 | 计量单位 | 需求数量 | 含税单价 | 含税金额 | 税率 | 交货期 | 质保期 | 厂家或品牌及材料 | 备注 | 需求单位/需求部门
1 | 400020368 | 无线通讯式 红外测温仪 | JW-713T型（测量范围：-20-1100℃；测量精度：2%或±2 度；显示：2.2TFT彩屏；定位：双交叉激光；存储功能：数据自动存储；数据传输：无线上传；使用环境：温度（℃）-20-70，湿度5-60%，供电：5000mA(可充电) |  | 把 | 12 | [7 empty] | 德保铝厂
2 | 400018453 | 变径接头 | Φ20*22/牙距：1.5/外螺牙/C型 | 铸钢 | 个 | 2600 | [7 empty] | 德保铝厂
3 | 400010482 | 快速直通接头 | PU8 | 不锈钢 | 个 | 400 | [7 empty] | 德保铝厂
4 | 400010483 | 快速直通接头 | PU10 | 不锈钢 | 个 | 400 | [7 empty] | 德保铝厂
5 | 400000031 | 变径快速接头 | Ф8变Ф10 | PU | 个 | 400 | [7 empty] | 德保铝厂
6 | 400003755 | 快速接头 | PC12-02 | 黄铜 | 个 | 3200 | [7 empty] | 德保铝厂
7 | 400003757 | 快速接头 | PC12-04 | 黄铜 | 个 | 3200 | [7 empty] | 德保铝厂
8 | 400005635 | 弯头 | DN15 90°/内牙 | 镀锌 | 个 | 4400 | [7 empty] | 德保铝厂
9 | 400003947 | 直通 | DN15 /内牙 | 镀锌 | 个 | 2800 | [7 empty] | 德保铝厂
10 | 400013707 | 夹布胶管 | 内径64mm*7*18M/7层/耐热150℃、耐压5MPa |  | 条 | 60 | [7 empty] | 德保铝厂
11 | 400009422 | 工业羊毛毡 | 5*1110*1100 | 高密度、防震、耐磨 | 张 | 120 | [7 empty] | 德保铝厂
12 | 400018607 | 潜水排污泵(耦合式自动搅拌) | 50JYWQ10-10-1.1 1.1kW/电压380V/扬程12m/(流量10m3/h) | 不锈钢304 | 台 | 1 | [7 empty] | 德保铝厂
13 | 400009367 | 滤网 | LWXZR96215 |  | 个 | 20 | [7 empty] | 德保铝厂
14 | 400009357 | 卡套弯头 | UWNHG38361 |  | 套 | 5 | [7 empty] | 德保铝厂
15 | 400009883 | 卡套弯头 | UWNHG38372 | 316不锈钢 | 套 | 5 | [7 empty] | 德保铝厂
16 | 400005555 | 温控包 | 64HLSSSHH2 |  | 个 | 5 | [7 empty] | 德保铝厂
17 | 400001258 | 导绳器 | 5t |  | 套 | 3 | [7 empty] | 德保铝厂
18 | 400004997 | 十字限位 | XCR/AC/15/240V/3A |  | 个 | 6 | [7 empty] | 德保铝厂
19 |  | 一体式电磁流量计 | 型号：FS01A-DN100；精度等级：土0.5%FS；测量范围：0~9999.99m3/h；工作温度：≤60°C；工作压力：≤1.6MPa；供电电压：AC220V/DC24V；输出信号：4-20mA；电极材料：316L；衬里材料:聚四氟乙烯；安装方式：法兰连接；公称通径：DN100；介质:常温市政水 |  | 台 | 1 | [7 empty] | 德保铝厂
20 |  | 一体式电磁流量计 | 型号：FS01A-DN150；精度等级：土0.5%FS；测量范围：0~9999.99m3/h；工作温度：≤60°C；工作压力：≤1.6MPa；供电电压：AC220V/DC24V；输出信号：4-20mA；电极材料：316L；衬里材料:聚四氟乙烯；安装方式：法兰连接；公称通径：DN150；介质:常温市政水 |  | 台 | 2 | [7 empty] | 德保铝厂
合计 | [8 empty] | 是否接受分项采购（ ）是（ ）否
注：请贵公司收到函后于 2023 年 08 月 1 日 08 时 00 分前将报价文件盖章扫描后以加密函件、PDF格式和报价文件Excel电子版方式上传至我司邮箱 Mingliang.Tan@geely.com 邮件标题命名为XX公司+XX项目报价单。我公司后期会进行两轮或多轮竞价，必要时会进行分项采购，请各公司报价时注意。 1、以上报价含13%增值税专用发票、运保费、保险等； 2、交货地点：广西百色市德保县马隘铝产业园区 3、交货期： 天，交货时间每迟交1天，扣迟交物资金额的0.5%作为违约金； 4、质量验收标准：满足需求方现场要求及国家法律法规规定的相关标准规定要求。如验收不合格，供方应无条件退、换货。因退、换货造成所采购物资不能在约定交货期内交货的，交货时间每迟交1天，扣迟交物资金额的0.5%作为违约金； 5、报价有效期为90天； 6、付款方式：货到验收合格，发票到入账60个工作日内付款。 报价单位（盖章）： 年 月 日