## Sheet1
广西百矿冶金技术研究有限公司冷却水系统采集报警项目报价函
询价单号
收件单位 |  | 广西百矿冶金技术研究有限公司 |  |  |  | 发件单位
采购员 |  | 陈助良 |  |  |  | 联系人
报价邮箱 |  | Zhuliang.Chen@geely.com |  |  |  | 邮箱
收件人 |  | 陈助良15296222352 |  |  |  | 发件人
地址 |  | 广西百色市右江区六塘工业园银海路2号 |  |  |  | 地址
广西百矿冶金技术研究有限公司物资采购报价函（单位：元）
序号 | 物料编号 | 物料名称 | 规格型号 | 材质 | 计量单位 | 需求数量 | 含税单价 | 含税金额 | 税率 | 交货期 | 质保期 | 厂家或品牌 | 备注 | 需求单位/需求部门
1 |  | PLC控制柜柜体 | 宽600X高1500X深400 |  | 个 | 1 |  |  | 13% | 7天 | 1年 |  | XL-21 按附图尺寸开好孔 | 节能中心
2 |  | PLC主单元（CPU） | 6ES7 288-1ST40-0AA1 |  | 台 | 1 |  |  | 13% | 7天 | 1年 | SIEMENS/西门子 |  | 节能中心
3 |  | PLC模拟量输入单元 | 6ES7 2883AE080AA0 |  | 个 | 3 |  |  | 13% | 7天 | 1年 | SIEMENS/西门子 |  | 节能中心
4 |  | 24V电源单元 | AC220V/DC24V 10A |  | 台 | 2 |  |  | 13% | 7天 | 1年 |  |  | 节能中心
5 |  | 触摸屏 | TPC1570GI |  | 个 | 1 |  |  | 13% | 7天 | 1年 | 昆仑通态 |  | 节能中心
6 |  | 隔离变送器 | 4--20mA/0--10V |  | 个 | 16 |  |  | 13% | 7天 | 1年 |  |  | 节能中心
7 |  | 隔离变送器 | PT100/0--10V |  | 个 | 4 |  |  | 13% | 7天 | 1年 |  |  | 节能中心
8 |  | 小型断路器 | 2P 16A |  | 个 | 1 |  |  | 13% | 7天 | 1年 | 正泰 |  | 节能中心
9 |  | 小型断路器 | 2P 10A |  | 个 | 4 |  |  | 13% | 7天 | 1年 | 正泰 |  | 节能中心
10 |  | 小型中间继电器 | RXM4LB2BD 24V |  | 个 | 6 |  |  | 13% | 7天 | 1年 | 正泰 |  | 节能中心
11 |  | 直流接触器 | NC1-0910Z DC24V |  | 个 | 4 |  |  | 13% | 7天 | 1年 | 正泰 |  | 节能中心
12 |  | LED指示灯 | AD16-22DS/24 |  | 个 | 6 |  |  | 13% | 7天 | 1年 |  | 红色 | 节能中心
13 |  | 转换开关 | LA18 二开二闭 自锁 |  | 个 | 6 |  |  | 13% | 7天 | 1年 |  | 绿色 | 节能中心
14 |  | 复位开关 | LA18 二开二闭 复位 |  | 个 | 2 |  |  | 13% | 7天 | 1年 |  | 红色 | 节能中心
15 |  | 接线端子 | TD-1560 |  | 个 | 1 |  |  | 13% | 7天 | 1年 |  | 15A 60接线位 | 节能中心
16 |  | 多股软铜线（屏内配线） | 1.0平方 |  | 卷 | 3 |  |  | 13% | 7天 | 1年 |  |  | 节能中心
17 |  | SV系列叉形预绝缘端子 | SV1.25-3 |  | 个 | 100 |  |  | 13% | 7天 | 1年 |  |  | 节能中心
18 |  | 接地铜排 | 50*5*300 |  | 条 | 1 |  |  | 13% | 7天 | 1年 |  |  | 节能中心
19 |  | 电源插座 | AC30 |  | 个 | 1 |  |  | 13% | 7天 | 1年 |  |  | 节能中心
20 |  | 声光报警器 | 24V |  | 个 | 2 |  |  | 13% | 7天 | 1年 |  | 不同声音 | 节能中心
21 |  | 辅助材料 | 导轨、线槽等 |  | 批 | 1 |  |  | 13% | 7天 | 1年 |  |  | 节能中心
22 |  | 电磁流量计 | DN-80/两线制变送器输出4-20mA，流量：50m³/h |  | 台 | 8 |  |  | 13% | 7天 | 1年 | 江苏天信仪表 |  | 节能中心
23 |  | 电磁流量计 | DN-150/两线制输出4-21mA |  | 台 | 1 |  |  | 13% | 7天 | 1年 | 江苏天信仪表 |  | 节能中心
24 |  | 电磁流量计 | DN-200/两线制输出4-22mA |  | 台 | 1 |  |  | 13% | 7天 | 1年 | 江苏天信仪表 |  | 节能中心
25 |  | 速断电磁阀 | DN-80 常开型 24V |  | 台 | 8 |  |  | 13% | 7天 | 1年 |  | 嘉昊工业，阀体材料：铸钢 | 节能中心
26 |  | 压力传感器 | S 501系列， 0-0.5MPa |  | 个 | 6 |  |  | 13% | 7天 | 1年 | sinomeasure |  | 节能中心
27 |  | 温度传感器 | Pt100，0-100℃ |  | 个 | 4 |  |  | 13% | 7天 | 1年 | 科派 |  | 节能中心
28 |  | 焊接法兰 | 国标碳钢 DN-80 |  | 片 | 32 |  |  | 13% | 7天 | 1年 |  | 配套安装墊片螺栓 | 节能中心
29 |  | 焊接法兰 | 国标碳钢 DN-150 |  | 片 | 2 |  |  | 13% | 7天 | 1年 |  | 配套安装墊片螺栓 | 节能中心
30 |  | 焊接法兰 | 国标碳钢 DN-200 |  | 片 | 2 |  |  | 13% | 7天 | 1年 |  | 配套安装墊片螺栓 | 节能中心
31 |  | 压力传感器安装座 | 与传感器配套 |  | 个 | 6 |  |  | 13% | 7天 | 1年 |  | 配阀门等备件 | 节能中心
32 |  | RVVP屏蔽电缆 | 0.75*3 |  | 米 | 200 |  |  | 13% | 7天 | 1年 |  |  | 节能中心
33 |  | RVV电缆 | 1.5*2 |  | 米 | 100 |  |  | 13% | 7天 | 1年 |  |  | 节能中心
57 | [13 empty] | 节能中心
合计 | [7 empty] | 0
注：请贵公司收到函后于2023年8月7日18时00分前将报价文件盖章扫描后以加密函件、PDF格式方式上传至我司邮箱Zhuliang.Chen @geely.com。邮件标题命名为XX公司+XX项目报价单。我公司后期会进行两轮或多轮竞价，必要时会进行分项采购，请各公司报价时注意。 1、以上报价含13%增值税专用发票、运保费、保险等； 2、交货地点：广西百色市右江区六塘工业园银海路2号； 3、交货期： 7天，交货时间每迟交1天，扣迟交物资金额的0.5%作为违约金； 4、质量验收标准：满足需求方现场要求及国家法律法规规定的相关标准规定要求。如验收不合格，供方应无条件退、换货。因退、换货造成所采购物资不能在约定交货期内交货的，交货时间每迟交1天，扣迟交物资金额的0.5%作为违约金； 5、报价有效期为90天； 6、付款方式：货到验收合格票到60日内付款。 报价单位（盖章）： 年 月 日