## Sheet1
田阳、德保、田林、隆林铝厂天车遥控器等采购项目报价函
询价单号
收件单位 |  | 吉利百矿集团有限公司 |  |  |  | 发件单位 | 必填
采购员 |  | 叶婉懿 |  |  |  | 联系人 | 必填
报价邮箱 |  | Wanyi.Ye@geely.com |  |  |  | 邮箱 | 必填
电话 |  | 19977628667 |  |  |  | 电话 | 必填
地址 |  | 广西百色市右江区东增路188号 |  |  |  | 地址 | 必填
吉利百矿集团有限公司(本部)物资采购报价函（单位：元）
序号 | 物料编号 | 物料名称 | 规格型号 | 材质 | 计量单位 | 需求数量 | 含税单价 | 含税金额 | 税率 | 交货期 | 质保期 | 厂家或品牌及材料 | 备注 | 需求单位/需求部门
1 | 400005767 | 天车遥控器 | F21-E1B+F21RX |  | 套 | 4 |  |  | 13 |  |  |  |  | 隆林铝厂阳极组装车间
2 | 400005767 | 天车遥控器 | F21-E1B+F21RX |  | 套 | 5 |  |  | 13 |  |  |  |  | 田林铝厂检修车间
3 | 400005767 | 天车遥控器 | F21-E1B+F21RX |  | 套 | 4 |  |  | 13 |  |  |  |  | 田林铝厂阳极组装车间
4 | 400006709 | 制动器 | YWZ-100/18 |  | 台 | 6 |  |  | 13 |  |  |  | 天车配件 | 田林铝厂供料净化车间
5 | 400005918 | 遥控器电池 | 5H-B-6087C 7.2V 1500mAh （电解双梁天车） | 德国NBB | 块 | 2 |  |  | 13 |  |  |  |  | 德保铝厂检修车间
6 | 400005916 | 遥控器万向三速遥杆 | 6D-T-6327C |  | 个 | 2 |  |  | 13 |  |  |  | （NANO-L系列遥控器配件）NBB | 德保铝厂检修车间
7 | 400005918 | 遥控器电池 | 5H-B-6087C 7.2V 1500mAh （电解双梁天车） | 德国NBB | 块 | 3 |  |  | 13 |  |  |  |  | 田阳铝厂电解二车间
8 | 400004998 | 电磁失电制动器 | BE5B | 纯铜线圈 铸铁外壳 | 个 | 5 |  |  | 13 |  |  |  |  | 田林铝厂检修车间
9 | 400006160 | 遥控器五速摇杆头 | 配F24-60遥控器 两发射一接收 电压AC380V V段 |  | 个 | 10 |  |  | 13 |  |  |  |  | 田阳铝厂铸造车间
10 | 400001037 | 电力液压制动器 | YWZ4-300/25 制动力矩320Nm/刹车片宽140mm 功率：80W | 碳钢 | 台 | 2 |  |  | 13 |  |  |  |  | 隆林铝厂供料净化车间
11 | 400001036 | 电力液压制动器 | YWZ-200/25 制动力矩200Nm/刹车片宽90mm 功率：80W | 碳钢 | 台 | 2 |  |  | 13 |  |  |  |  | 隆林铝厂供料净化车间
12 | 400001029 | 电力液压推动器 | Ed-30/5 额定推力300N 行程50mm 额定功率200W 额定电压380 转速:2000r/min | 碳钢 | 台 | 1 |  |  | 13 |  |  |  |  | 隆林铝厂阳极组装车间
13 | 400001028 | 电力液压推动器 | Ed-23/5 额定推力220N 行程50mm 额定功率165W 额定电压380V 转速:2000r/min | 碳钢 | 台 | 1 |  |  | 13 |  |  |  |  | 隆林铝厂阳极组装车间
14 | 400002802 | 红外线防撞仪 | QF-2K 12m |  | 台 | 1 |  |  | 13 |  |  |  |  | 德保铝厂检修车间
15 | 400001026 | 电力液压推动器 | YT1-25Z/4 额定推力250N 行程40mm最大操作次数720C/h 电机型号：YDT80-2 电压380、 转速:2800r/min | 碳钢 | 台 | 1 |  |  | 13 |  |  |  |  | 隆林铝厂阳极组装车间
16 | 400004945 | 双臂集电架 | 4PN 60A |  | 组 | 8 |  |  | 13 |  |  |  |  | 田阳铝厂阳极组装车间
17 | 400001631 | 多功能行程限位器 | DXZ-4 传动比1:25(控制回路4个、电压:230-400v、电流10A) | 铝壳 | 个 | 2 |  |  | 13 |  |  |  |  | 德保铝厂检修车间
18 | 400001036 | 电力液压制动器 | YWZ-200/25 制动力矩200Nm/刹车片宽90mm 功率：80W | 碳钢 | 台 | 2 |  |  | 13 |  |  |  |  | 田林铝厂阳极组装车间
19 | 400001029 | 电力液压推动器 | Ed-30/5 额定推力300N 行程50mm 额定功率200W 额定电压380 转速:2000r/min | 碳钢 | 台 | 2 |  |  | 13 |  |  |  | 2022年3季度未采购备件 | 田林铝厂阳极组装车间
20 | 400001028 | 电力液压推动器 | Ed-23/5 额定推力220N 行程50mm 额定功率165W 额定电压380V 转速:2000r/min | 碳钢 | 台 | 2 |  |  | 13 |  |  |  | 2022年3季度未采购备件 | 田林铝厂阳极组装车间
21 | 400001026 | 电力液压推动器 | YT1-25Z/4 额定推力250N 行程40mm最大操作次数720C/h 电机型号：YDT80-2 电压380、 转速:2800r/min | 碳钢 | 台 | 2 |  |  | 13 |  |  |  |  | 田林铝厂阳极组装车间
22 | 400014060 | 电力液压推动器 | YT1-45Z/6 额定推力：450额定电压：380V 电动机容量：0.12kw 行程：60mm 频率：720c/h | 碳钢 | 个 | 1 |  |  | 13 |  |  |  |  | 隆林铝厂阳极组装车间
23 | 400002753 | 滑块 | 400A | 铜碳合金 | 块 | 60 |  |  | 13 |  |  |  |  | 田阳铝厂供料净化车间
24 | 400002752 | 滑块 | 800A | 铜碳合金 | 块 | 60 |  |  | 13 |  |  |  |  | 田阳铝厂供料净化车间
25 | 400011558 | 抱闸制动片 | 配套BN18+E10制动器使用 BN18 G07-0329 | 胶木 | 片 | 10 |  |  | 13 |  |  |  |  | 德保铝厂检修车间
26 | 400011557 | 制动器 | BN18+E10 带制动手柄 |  | 个 | 2 |  |  | 13 |  |  |  |  | 德保铝厂检修车间
27 | 400010758 | 电力液压鼓式制动器 | YWZ4-100/18 制动力矩40Nm/弹簧安装长度50mm | 45#钢 | 台 | 2 |  |  | 13 |  |  |  |  | 田林铝厂阳极组装车间
28 | 400010757 | 电力液压鼓式制动器 | YWZ4-200/25 制动力矩200Nm/弹簧安装长度156mm | 45#钢 | 台 | 2 |  |  | 13 |  |  |  |  | 田林铝厂阳极组装车间
29 | 400009554 | 遥控器电池 | NI-MH 7.2V/1500mAh | 德国NBB | 个 | 3 |  |  | 13 |  |  |  |  | 田阳铝厂电解一车间
30 | 400014307 | 滑线护套 | 1250A（长255mm）带固定螺栓 | 绝缘护套材料、Noryl（抗老化、柔韧性好） | 套 | 50 |  |  | 13 |  |  |  |  | 田阳铝厂检修车间
31 | 400015561 | 制动单元 | BKBU4110H(V30)/DC610-695V/配6SE6440-2UD38-8FB1变频器使用(变频器配件) |  | 台 | 1 |  |  | 13 |  |  |  |  | 田阳铝厂阳极组装车间
32 | 400017855 | 电力液压推动器 | Ed-80/6 额定推力800N/行程60mm/输入功率300W/电压380V |  | 个 | 2 |  |  | 13 |  |  |  | 35/5T天车大钩升降 | 田林铝厂铸造车间
33 | 400018878 | 滑触线 | H型/800A | 铝合金 | 米 | 720 |  |  | 13 |  |  |  |  | 田阳铝厂供料净化车间
34 | 400018876 | 滑触线接头护套 | H型/800A | 塑料 | 个 | 100 |  |  | 13 |  |  |  |  | 田阳铝厂供料净化车间
35 | 400019656 | 滑触线检修段 | 单级/200A/长:100mm 附图 |  | 个 | 10 |  |  | 13 |  |  |  |  | 田阳铝厂铸造车间
合计
注：请贵公司收到函后于 2023年8月25日18时00分前将报价文件盖章扫描PDF格式方式及报价电子版上传至我司邮箱 Wanyi.Ye@geely.com。邮件标题命名为XX公司+XX项目报价单(报价单要求必须盖公司公章，非公章报价单视为无效）。要求各公司平衡报价，不要将利润全部放在某一子项上，我公司后期会进行两轮或多轮竞价，项目竞价结束后，各报价单位各子项单价按最终报价同比例下浮（最终报价单及电子版重新发至邮箱，报价单落款日期为开标当天日期）。必要时会进行分项采购，请各公司报价时注意。 1、以上报价含13%增值税专用发票、运保费、保险等； 2、交货地点：指定交货点 3、交货期： 30天，交货时间每迟交1天，扣迟交物资金额的0.5%作为违约金； 4、质量验收标准：满足需求方现场要求及国家法律法规规定的相关标准规定要求。如验收不合格，供方应无条件退、换货。因退、换货造成所采购物资不能在约定交货期内交货的，交货时间每迟交1天，扣迟交物资金额的0.5%作为违约金； 5、报价有效期为90天； 6、付款方式：货到验收合格开票日月结60天付款。 报价单位（盖章）： 年 月 日