## 封面（3T）
田林百矿田田碳素有限公司
工 艺 叉 车 日 常 点 检 记 录 本
车辆类型：3吨叉车
桂L00079
2023年 10 月
设备日常点检记录表填写规定
1、内容简洁明白，填写规范清楚，表格外顶部需要填写的内容不得有缺漏。 2、日常点检作业应严格按照点检表上规定的时间执行，并填写好点检记录。 3、按照点检方法用点检标准去判断点检部位所含点检内容的技术状况，点检 结果正常的记录打“√”，点检结果异常的打“×”后用文字在备注栏进行说明； 其余情况空白后参照4-7用文字在备注栏进行说明。 4、设备停止运行属备用状况的，在备注栏填上“备用”等文字说明。 5、设备正在检修中或等待检修的，在备注栏填上“正在检修”或“待检修”等文 字说明。 6、如果点检表中的整套设备（系统）属于时间段较长的检修，在备注栏填上 “从×月×日至×月×日检修”等文字说明。 7、节假日休息的，放假上班后在备注栏填上“休”；如果属于时间段较长的休 息，在备注栏填上“从×月×日至×月×日休息”等文字说明。 8、如果备注栏里用文字说明的内容有多项，则按顺序逐项填写清楚。

## 内容（3T）
工 艺 叉 车 日 常 点 检 记 录 表
| 检查人员： | 班次： 日期： 年 月 日 星期_______
序 号 | 点 检 项 目 | 点 检 标 准 | 点 检 方 法 | 点 检 记 录 车号（ ） | 备 注
1 | 车辆外观 | 装备齐全，车容整洁 | 目 测
2 | 发动机外表 | 清洁，无明显泄漏 | 目 测
3 | 发动机机油 | 油位正常，油质良好 | 抽油尺检查
4 | 风扇皮带 | 无损伤、打滑，松紧适度 | 目测、手感
5 | 水箱 | 无漏水，水位正常 | 目 测
6 | 灯光、电器 | 齐全有效 | 目 测
7 | 油箱 | 无滴漏 | 目 测
8 | 轮胎及螺栓 | 气足，无螺栓松动 | 目测、手感
9 | 转向系统 | 转向灵活、轻便 | 启动、目测
10 | 制动系统 | 制动有效 | 启动、目测
11 | 传动系统 | 传动轴螺栓无松动 | 手 感
12 | 液压系统 | 工作正常，无明显泄漏 | 目 测
13 | 蓄电池 | 电瓶液位正常，桩头无松动 | 目测、手感
14 | 操纵系统 | 正常，无明显泄漏 | 手感、目测
15 | 各润滑点 | 完好，润滑正常 | 目 测
16 | 空气滤芯 | 滤清效果良好 | 目 测
填写说明：1、点检结果正常的打“√”，点检结果异常的打“×”；2、、停台，有问题在备注栏说明。其余情况空白后在备注栏说明。
专检员签字：____________
工 艺 叉 车 日 常 点 检 记 录 表
| 检查人员： | 班次： 日期： 年 月 日 星期_______
序 号 | 点 检 项 目 | 点 检 标 准 | 点 检 方 法 | 点 检 记 录 车号（ ） | 备 注
1 | 车辆外观 | 装备齐全，车容整洁 | 目 测
2 | 发动机外表 | 清洁，无明显泄漏 | 目 测
3 | 发动机机油 | 油位正常，油质良好 | 抽油尺检查
4 | 风扇皮带 | 无损伤、打滑，松紧适度 | 目测、手感
5 | 水箱 | 无漏水，水位正常 | 目 测
6 | 灯光、电器 | 齐全有效 | 目 测
7 | 油箱 | 无滴漏 | 目 测
8 | 轮胎及螺栓 | 气足，无螺栓松动 | 目测、手感
9 | 转向系统 | 转向灵活、轻便 | 启动、目测
10 | 制动系统 | 制动有效 | 启动、目测
11 | 传动系统 | 传动轴螺栓无松动 | 手 感
12 | 液压系统 | 工作正常，无明显泄漏 | 目 测
13 | 蓄电池 | 电瓶液位正常，桩头无松动 | 目测、手感
14 | 操纵系统 | 正常，无明显泄漏 | 手感、目测
15 | 各润滑点 | 完好，润滑正常 | 目 测
16 | 空气滤芯 | 滤清效果良好 | 目 测
填写说明：1、点检结果正常的打“√”，点检结果异常的打“×”；2、、停台，有问题在备注栏说明。其余情况空白后在备注栏说明。
专检员签字：____________
工 艺 叉 车 日 常 点 检 记 录 表
| 检查人员： | 班次： 日期： 年 月 日 星期_______
序 号 | 点 检 项 目 | 点 检 标 准 | 点 检 方 法 | 点 检 记 录 车号（ ） | 备 注
1 | 车辆外观 | 装备齐全，车容整洁 | 目 测
2 | 发动机外表 | 清洁，无明显泄漏 | 目 测
3 | 发动机机油 | 油位正常，油质良好 | 抽油尺检查
4 | 风扇皮带 | 无损伤、打滑，松紧适度 | 目测、手感
5 | 水箱 | 无漏水，水位正常 | 目 测
6 | 灯光、电器 | 齐全有效 | 目 测
7 | 油箱 | 无滴漏 | 目 测
8 | 轮胎及螺栓 | 气足，无螺栓松动 | 目测、手感
9 | 转向系统 | 转向灵活、轻便 | 启动、目测
10 | 制动系统 | 制动有效 | 启动、目测
11 | 传动系统 | 传动轴螺栓无松动 | 手 感
12 | 液压系统 | 工作正常，无明显泄漏 | 目 测
13 | 蓄电池 | 电瓶液位正常，桩头无松动 | 目测、手感
14 | 操纵系统 | 正常，无明显泄漏 | 手感、目测
15 | 各润滑点 | 完好，润滑正常 | 目 测
16 | 空气滤芯 | 滤清效果良好 | 目 测
填写说明：1、点检结果正常的打“√”，点检结果异常的打“×”；2、、停台，有问题在备注栏说明。其余情况空白后在备注栏说明。
专检员签字：____________
工 艺 叉 车 日 常 点 检 记 录 表
| 检查人员： | 班次： 日期： 年 月 日 星期_______
序 号 | 点 检 项 目 | 点 检 标 准 | 点 检 方 法 | 点 检 记 录 车号（ ） | 备 注
1 | 车辆外观 | 装备齐全，车容整洁 | 目 测
2 | 发动机外表 | 清洁，无明显泄漏 | 目 测
3 | 发动机机油 | 油位正常，油质良好 | 抽油尺检查
4 | 风扇皮带 | 无损伤、打滑，松紧适度 | 目测、手感
5 | 水箱 | 无漏水，水位正常 | 目 测
6 | 灯光、电器 | 齐全有效 | 目 测
7 | 油箱 | 无滴漏 | 目 测
8 | 轮胎及螺栓 | 气足，无螺栓松动 | 目测、手感
9 | 转向系统 | 转向灵活、轻便 | 启动、目测
10 | 制动系统 | 制动有效 | 启动、目测
11 | 传动系统 | 传动轴螺栓无松动 | 手 感
12 | 液压系统 | 工作正常，无明显泄漏 | 目 测
13 | 蓄电池 | 电瓶液位正常，桩头无松动 | 目测、手感
14 | 操纵系统 | 正常，无明显泄漏 | 手感、目测
15 | 各润滑点 | 完好，润滑正常 | 目 测
16 | 空气滤芯 | 滤清效果良好 | 目 测
填写说明：1、点检结果正常的打“√”，点检结果异常的打“×”；2、、停台，有问题在备注栏说明。其余情况空白后在备注栏说明。
专检员签字：____________

## 封面（5T）
田林百矿田田碳素有限公司
工 艺 叉 车 日 常 点 检 记 录 本
车辆类型：5吨叉车
桂L00081
2023年 10 月
设备日常点检记录表填写规定
1、内容简洁明白，填写规范清楚，表格外顶部需要填写的内容不得有缺漏。 2、日常点检作业应严格按照点检表上规定的时间执行，并填写好点检记录。 3、按照点检方法用点检标准去判断点检部位所含点检内容的技术状况，点检 结果正常的记录打“√”，点检结果异常的打“×”后用文字在备注栏进行说明； 其余情况空白后参照4-7用文字在备注栏进行说明。 4、设备停止运行属备用状况的，在备注栏填上“备用”等文字说明。 5、设备正在检修中或等待检修的，在备注栏填上“正在检修”或“待检修”等文 字说明。 6、如果点检表中的整套设备（系统）属于时间段较长的检修，在备注栏填上 “从×月×日至×月×日检修”等文字说明。 7、节假日休息的，放假上班后在备注栏填上“休”；如果属于时间段较长的休 息，在备注栏填上“从×月×日至×月×日休息”等文字说明。 8、如果备注栏里用文字说明的内容有多项，则按顺序逐项填写清楚。

## 内容（5T）
工 艺 叉 车 日 常 点 检 记 录 表
| 检查人员： | 班次： 日期： 年 月 日 星期_______
序 号 | 点 检 项 目 | 点 检 标 准 | 点 检 方 法 | 点 检 记 录 车号（ ） | 备 注
1 | 车辆外观 | 装备齐全，车容整洁 | 目 测
2 | 发动机外表 | 清洁，无明显泄漏 | 目 测
3 | 发动机机油 | 油位正常，油质良好 | 抽油尺检查
4 | 风扇皮带 | 无损伤、打滑，松紧适度 | 目测、手感
5 | 水箱 | 无漏水，水位正常 | 目 测
6 | 灯光、电器 | 齐全有效 | 目 测
7 | 油箱 | 无滴漏 | 目 测
8 | 轮胎及螺栓 | 气足，无螺栓松动 | 目测、手感
9 | 转向系统 | 转向灵活、轻便 | 启动、目测
10 | 制动系统 | 制动有效 | 启动、目测
11 | 传动系统 | 传动轴螺栓无松动 | 手 感
12 | 液压系统 | 工作正常，无明显泄漏 | 目 测
13 | 蓄电池 | 电瓶液位正常，桩头无松动 | 目测、手感
14 | 操纵系统 | 正常，无明显泄漏 | 手感、目测
15 | 各润滑点 | 完好，润滑正常 | 目 测
16 | 空气滤芯 | 滤清效果良好 | 目 测
填写说明：1、点检结果正常的打“√”，点检结果异常的打“×”；2、、停台，有问题在备注栏说明。其余情况空白后在备注栏说明。
专检员签字：____________
工 艺 叉 车 日 常 点 检 记 录 表
| 检查人员： | 班次： 日期： 年 月 日 星期_______
序 号 | 点 检 项 目 | 点 检 标 准 | 点 检 方 法 | 点 检 记 录 车号（ ） | 备 注
1 | 车辆外观 | 装备齐全，车容整洁 | 目 测
2 | 发动机外表 | 清洁，无明显泄漏 | 目 测
3 | 发动机机油 | 油位正常，油质良好 | 抽油尺检查
4 | 风扇皮带 | 无损伤、打滑，松紧适度 | 目测、手感
5 | 水箱 | 无漏水，水位正常 | 目 测
6 | 灯光、电器 | 齐全有效 | 目 测
7 | 油箱 | 无滴漏 | 目 测
8 | 轮胎及螺栓 | 气足，无螺栓松动 | 目测、手感
9 | 转向系统 | 转向灵活、轻便 | 启动、目测
10 | 制动系统 | 制动有效 | 启动、目测
11 | 传动系统 | 传动轴螺栓无松动 | 手 感
12 | 液压系统 | 工作正常，无明显泄漏 | 目 测
13 | 蓄电池 | 电瓶液位正常，桩头无松动 | 目测、手感
14 | 操纵系统 | 正常，无明显泄漏 | 手感、目测
15 | 各润滑点 | 完好，润滑正常 | 目 测
16 | 空气滤芯 | 滤清效果良好 | 目 测
填写说明：1、点检结果正常的打“√”，点检结果异常的打“×”；2、、停台，有问题在备注栏说明。其余情况空白后在备注栏说明。
专检员签字：____________
工 艺 叉 车 日 常 点 检 记 录 表
| 检查人员： | 班次： 日期： 年 月 日 星期_______
序 号 | 点 检 项 目 | 点 检 标 准 | 点 检 方 法 | 点 检 记 录 车号（ ） | 备 注
1 | 车辆外观 | 装备齐全，车容整洁 | 目 测
2 | 发动机外表 | 清洁，无明显泄漏 | 目 测
3 | 发动机机油 | 油位正常，油质良好 | 抽油尺检查
4 | 风扇皮带 | 无损伤、打滑，松紧适度 | 目测、手感
5 | 水箱 | 无漏水，水位正常 | 目 测
6 | 灯光、电器 | 齐全有效 | 目 测
7 | 油箱 | 无滴漏 | 目 测
8 | 轮胎及螺栓 | 气足，无螺栓松动 | 目测、手感
9 | 转向系统 | 转向灵活、轻便 | 启动、目测
10 | 制动系统 | 制动有效 | 启动、目测
11 | 传动系统 | 传动轴螺栓无松动 | 手 感
12 | 液压系统 | 工作正常，无明显泄漏 | 目 测
13 | 蓄电池 | 电瓶液位正常，桩头无松动 | 目测、手感
14 | 操纵系统 | 正常，无明显泄漏 | 手感、目测
15 | 各润滑点 | 完好，润滑正常 | 目 测
16 | 空气滤芯 | 滤清效果良好 | 目 测
填写说明：1、点检结果正常的打“√”，点检结果异常的打“×”；2、、停台，有问题在备注栏说明。其余情况空白后在备注栏说明。
专检员签字：____________
工 艺 叉 车 日 常 点 检 记 录 表
| 检查人员： | 班次： 日期： 年 月 日 星期_______
序 号 | 点 检 项 目 | 点 检 标 准 | 点 检 方 法 | 点 检 记 录 车号（ ） | 备 注
1 | 车辆外观 | 装备齐全，车容整洁 | 目 测
2 | 发动机外表 | 清洁，无明显泄漏 | 目 测
3 | 发动机机油 | 油位正常，油质良好 | 抽油尺检查
4 | 风扇皮带 | 无损伤、打滑，松紧适度 | 目测、手感
5 | 水箱 | 无漏水，水位正常 | 目 测
6 | 灯光、电器 | 齐全有效 | 目 测
7 | 油箱 | 无滴漏 | 目 测
8 | 轮胎及螺栓 | 气足，无螺栓松动 | 目测、手感
9 | 转向系统 | 转向灵活、轻便 | 启动、目测
10 | 制动系统 | 制动有效 | 启动、目测
11 | 传动系统 | 传动轴螺栓无松动 | 手 感
12 | 液压系统 | 工作正常，无明显泄漏 | 目 测
13 | 蓄电池 | 电瓶液位正常，桩头无松动 | 目测、手感
14 | 操纵系统 | 正常，无明显泄漏 | 手感、目测
15 | 各润滑点 | 完好，润滑正常 | 目 测
16 | 空气滤芯 | 滤清效果良好 | 目 测
填写说明：1、点检结果正常的打“√”，点检结果异常的打“×”；2、、停台，有问题在备注栏说明。其余情况空白后在备注栏说明。
专检员签字：____________

## 封面（装载机）
田林百矿田田碳素有限公司
装 载 车 日 常 点 检 记 录 本
车辆类型：装载机
2023年 月
设备日常点检记录表填写规定
1、内容简洁明白，填写规范清楚，表格外顶部需要填写的内容不得有缺漏。 2、日常点检作业应严格按照点检表上规定的时间执行，并填写好点检记录。 3、按照点检方法用点检标准去判断点检部位所含点检内容的技术状况，点检 结果正常的记录打“√”，点检结果异常的打“×”后用文字在备注栏进行说明； 其余情况空白后参照4-7用文字在备注栏进行说明。 4、设备停止运行属备用状况的，在备注栏填上“备用”等文字说明。 5、设备正在检修中或等待检修的，在备注栏填上“正在检修”或“待检修”等文 字说明。 6、如果点检表中的整套设备（系统）属于时间段较长的检修，在备注栏填上 “从×月×日至×月×日检修”等文字说明。 7、节假日休息的，放假上班后在备注栏填上“休”；如果属于时间段较长的休 息，在备注栏填上“从×月×日至×月×日休息”等文字说明。 8、如果备注栏里用文字说明的内容有多项，则按顺序逐项填写清楚。

## 内容（装载机）
装 载 机 日 常 点 检 记 录 表
| 检查人员： | 班次： 日期： 年 月 日 星期_______
序 号 | 点 检 项 目 | 点 检 标 准 | 点 检 方 法 | 点 检 记 录 车号（ ） | 备 注
1 | 车辆外观 | 装备齐全，车容整洁 | 目 测
2 | 发动机外表 | 清洁，无明显泄漏 | 目 测
3 | 发动机机油 | 油位正常，油质良好 | 抽油尺检查
4 | 风扇皮带 | 无损伤、打滑，松紧适度 | 目测、手感
5 | 水箱 | 无漏水，水位正常 | 目 测
6 | 灯光、电器 | 齐全有效 | 目 测
7 | 油箱 | 无滴漏 | 目 测
8 | 轮胎及螺栓 | 气足，无螺栓松动 | 目测、手感
9 | 转向系统 | 转向灵活、轻便 | 启动、目测
10 | 制动系统 | 制动有效 | 启动、目测
11 | 传动系统 | 传动轴螺栓无松动 | 手 感
12 | 液压系统 | 工作正常，无明显泄漏 | 目 测
13 | 蓄电池 | 电瓶液位正常，桩头无松动 | 目测、手感
14 | 操纵系统 | 正常，无明显泄漏 | 手感、目测
15 | 各润滑点 | 完好，润滑正常 | 目 测
16 | 空气滤芯 | 滤清效果良好 | 目 测
填写说明：1、点检结果正常的打“√”，点检结果异常的打“×”；2、、停台，有问题在备注栏说明。其余情况空白后在备注栏说明。
专检员签字：____________
装 载 机 日 常 点 检 记 录 表
| 检查人员： | 班次： 日期： 年 月 日 星期_______
序 号 | 点 检 项 目 | 点 检 标 准 | 点 检 方 法 | 点 检 记 录 车号（ ） | 备 注
1 | 车辆外观 | 装备齐全，车容整洁 | 目 测
2 | 发动机外表 | 清洁，无明显泄漏 | 目 测
3 | 发动机机油 | 油位正常，油质良好 | 抽油尺检查
4 | 风扇皮带 | 无损伤、打滑，松紧适度 | 目测、手感
5 | 水箱 | 无漏水，水位正常 | 目 测
6 | 灯光、电器 | 齐全有效 | 目 测
7 | 油箱 | 无滴漏 | 目 测
8 | 轮胎及螺栓 | 气足，无螺栓松动 | 目测、手感
9 | 转向系统 | 转向灵活、轻便 | 启动、目测
10 | 制动系统 | 制动有效 | 启动、目测
11 | 传动系统 | 传动轴螺栓无松动 | 手 感
12 | 液压系统 | 工作正常，无明显泄漏 | 目 测
13 | 蓄电池 | 电瓶液位正常，桩头无松动 | 目测、手感
14 | 操纵系统 | 正常，无明显泄漏 | 手感、目测
15 | 各润滑点 | 完好，润滑正常 | 目 测
16 | 空气滤芯 | 滤清效果良好 | 目 测
填写说明：1、点检结果正常的打“√”，点检结果异常的打“×”；2、、停台，有问题在备注栏说明。其余情况空白后在备注栏说明。
专检员签字：____________
装 载 机 日 常 点 检 记 录 表
| 检查人员： | 班次： 日期： 年 月 日 星期_______
序 号 | 点 检 项 目 | 点 检 标 准 | 点 检 方 法 | 点 检 记 录 车号（ ） | 备 注
1 | 车辆外观 | 装备齐全，车容整洁 | 目 测
2 | 发动机外表 | 清洁，无明显泄漏 | 目 测
3 | 发动机机油 | 油位正常，油质良好 | 抽油尺检查
4 | 风扇皮带 | 无损伤、打滑，松紧适度 | 目测、手感
5 | 水箱 | 无漏水，水位正常 | 目 测
6 | 灯光、电器 | 齐全有效 | 目 测
7 | 油箱 | 无滴漏 | 目 测
8 | 轮胎及螺栓 | 气足，无螺栓松动 | 目测、手感
9 | 转向系统 | 转向灵活、轻便 | 启动、目测
10 | 制动系统 | 制动有效 | 启动、目测
11 | 传动系统 | 传动轴螺栓无松动 | 手 感
12 | 液压系统 | 工作正常，无明显泄漏 | 目 测
13 | 蓄电池 | 电瓶液位正常，桩头无松动 | 目测、手感
14 | 操纵系统 | 正常，无明显泄漏 | 手感、目测
15 | 各润滑点 | 完好，润滑正常 | 目 测
16 | 空气滤芯 | 滤清效果良好 | 目 测
填写说明：1、点检结果正常的打“√”，点检结果异常的打“×”；2、、停台，有问题在备注栏说明。其余情况空白后在备注栏说明。
专检员签字：____________
装 载 机 日 常 点 检 记 录 表
| 检查人员： | 班次： 日期： 年 月 日 星期_______
序 号 | 点 检 项 目 | 点 检 标 准 | 点 检 方 法 | 点 检 记 录 车号（ ） | 备 注
1 | 车辆外观 | 装备齐全，车容整洁 | 目 测
2 | 发动机外表 | 清洁，无明显泄漏 | 目 测
3 | 发动机机油 | 油位正常，油质良好 | 抽油尺检查
4 | 风扇皮带 | 无损伤、打滑，松紧适度 | 目测、手感
5 | 水箱 | 无漏水，水位正常 | 目 测
6 | 灯光、电器 | 齐全有效 | 目 测
7 | 油箱 | 无滴漏 | 目 测
8 | 轮胎及螺栓 | 气足，无螺栓松动 | 目测、手感
9 | 转向系统 | 转向灵活、轻便 | 启动、目测
10 | 制动系统 | 制动有效 | 启动、目测
11 | 传动系统 | 传动轴螺栓无松动 | 手 感
12 | 液压系统 | 工作正常，无明显泄漏 | 目 测
13 | 蓄电池 | 电瓶液位正常，桩头无松动 | 目测、手感
14 | 操纵系统 | 正常，无明显泄漏 | 手感、目测
15 | 各润滑点 | 完好，润滑正常 | 目 测
16 | 空气滤芯 | 滤清效果良好 | 目 测
填写说明：1、点检结果正常的打“√”，点检结果异常的打“×”；2、、停台，有问题在备注栏说明。其余情况空白后在备注栏说明。
专检员签字：____________

## 封面（自卸车）
田林百矿田田碳素有限公司
自 卸 车 日 常 点 检 记 录 本
车辆类型：自卸车
2023年 10 月
设备日常点检记录表填写规定
1、内容简洁明白，填写规范清楚，表格外顶部需要填写的内容不得有缺漏。 2、日常点检作业应严格按照点检表上规定的时间执行，并填写好点检记录。 3、按照点检方法用点检标准去判断点检部位所含点检内容的技术状况，点检 结果正常的记录打“√”，点检结果异常的打“×”后用文字在备注栏进行说明； 其余情况空白后参照4-7用文字在备注栏进行说明。 4、设备停止运行属备用状况的，在备注栏填上“备用”等文字说明。 5、设备正在检修中或等待检修的，在备注栏填上“正在检修”或“待检修”等文 字说明。 6、如果点检表中的整套设备（系统）属于时间段较长的检修，在备注栏填上 “从×月×日至×月×日检修”等文字说明。 7、节假日休息的，放假上班后在备注栏填上“休”；如果属于时间段较长的休 息，在备注栏填上“从×月×日至×月×日休息”等文字说明。 8、如果备注栏里用文字说明的内容有多项，则按顺序逐项填写清楚。

## 内容（自卸车）
自 卸 车 日 常 点 检 记 录 表
| 检查人员： | 班次： 日期： 年 月 日 星期_______
序 号 | 点 检 项 目 | 点 检 标 准 | 点 检 方 法 | 点 检 记 录 车号（ ） | 备 注
1 | 车辆外观 | 装备齐全，车容整洁 | 目 测
2 | 发动机外表 | 清洁，无明显泄漏 | 目 测
3 | 发动机机油 | 油位正常，油质良好 | 抽油尺检查
4 | 风扇皮带 | 无损伤、打滑，松紧适度 | 目测、手感
5 | 水箱 | 无漏水，水位正常 | 目 测
6 | 灯光、电器 | 齐全有效 | 目 测
7 | 油箱 | 无滴漏 | 目 测
8 | 轮胎及螺栓 | 气足，无螺栓松动 | 目测、手感
9 | 转向系统 | 转向灵活、轻便 | 启动、目测
10 | 制动系统 | 制动有效 | 启动、目测
11 | 传动系统 | 传动轴螺栓无松动 | 手 感
12 | 液压系统 | 工作正常，无明显泄漏 | 目 测
13 | 蓄电池 | 电瓶液位正常，桩头无松动 | 目测、手感
14 | 操纵系统 | 正常，无明显泄漏 | 手感、目测
15 | 各润滑点 | 完好，润滑正常 | 目 测
16 | 空气滤芯 | 滤清效果良好 | 目 测
填写说明：1、点检结果正常的打“√”，点检结果异常的打“×”；2、、停台，有问题在备注栏说明。其余情况空白后在备注栏说明。
专检员签字：____________
自 卸 车 日 常 点 检 记 录 表
| 检查人员： | 班次： 日期： 年 月 日 星期_______
序 号 | 点 检 项 目 | 点 检 标 准 | 点 检 方 法 | 点 检 记 录 车号（ ） | 备 注
1 | 车辆外观 | 装备齐全，车容整洁 | 目 测
2 | 发动机外表 | 清洁，无明显泄漏 | 目 测
3 | 发动机机油 | 油位正常，油质良好 | 抽油尺检查
4 | 风扇皮带 | 无损伤、打滑，松紧适度 | 目测、手感
5 | 水箱 | 无漏水，水位正常 | 目 测
6 | 灯光、电器 | 齐全有效 | 目 测
7 | 油箱 | 无滴漏 | 目 测
8 | 轮胎及螺栓 | 气足，无螺栓松动 | 目测、手感
9 | 转向系统 | 转向灵活、轻便 | 启动、目测
10 | 制动系统 | 制动有效 | 启动、目测
11 | 传动系统 | 传动轴螺栓无松动 | 手 感
12 | 液压系统 | 工作正常，无明显泄漏 | 目 测
13 | 蓄电池 | 电瓶液位正常，桩头无松动 | 目测、手感
14 | 操纵系统 | 正常，无明显泄漏 | 手感、目测
15 | 各润滑点 | 完好，润滑正常 | 目 测
16 | 空气滤芯 | 滤清效果良好 | 目 测
填写说明：1、点检结果正常的打“√”，点检结果异常的打“×”；2、、停台，有问题在备注栏说明。其余情况空白后在备注栏说明。
专检员签字：____________
自 卸 车 日 常 点 检 记 录 表
| 检查人员： | 班次： 日期： 年 月 日 星期_______
序 号 | 点 检 项 目 | 点 检 标 准 | 点 检 方 法 | 点 检 记 录 车号（ ） | 备 注
1 | 车辆外观 | 装备齐全，车容整洁 | 目 测
2 | 发动机外表 | 清洁，无明显泄漏 | 目 测
3 | 发动机机油 | 油位正常，油质良好 | 抽油尺检查
4 | 风扇皮带 | 无损伤、打滑，松紧适度 | 目测、手感
5 | 水箱 | 无漏水，水位正常 | 目 测
6 | 灯光、电器 | 齐全有效 | 目 测
7 | 油箱 | 无滴漏 | 目 测
8 | 轮胎及螺栓 | 气足，无螺栓松动 | 目测、手感
9 | 转向系统 | 转向灵活、轻便 | 启动、目测
10 | 制动系统 | 制动有效 | 启动、目测
11 | 传动系统 | 传动轴螺栓无松动 | 手 感
12 | 液压系统 | 工作正常，无明显泄漏 | 目 测
13 | 蓄电池 | 电瓶液位正常，桩头无松动 | 目测、手感
14 | 操纵系统 | 正常，无明显泄漏 | 手感、目测
15 | 各润滑点 | 完好，润滑正常 | 目 测
16 | 空气滤芯 | 滤清效果良好 | 目 测
填写说明：1、点检结果正常的打“√”，点检结果异常的打“×”；2、、停台，有问题在备注栏说明。其余情况空白后在备注栏说明。
专检员签字：____________
自 卸 车 日 常 点 检 记 录 表
| 检查人员： | 班次： 日期： 年 月 日 星期_______
序 号 | 点 检 项 目 | 点 检 标 准 | 点 检 方 法 | 点 检 记 录 车号（ ） | 备 注
1 | 车辆外观 | 装备齐全，车容整洁 | 目 测
2 | 发动机外表 | 清洁，无明显泄漏 | 目 测
3 | 发动机机油 | 油位正常，油质良好 | 抽油尺检查
4 | 风扇皮带 | 无损伤、打滑，松紧适度 | 目测、手感
5 | 水箱 | 无漏水，水位正常 | 目 测
6 | 灯光、电器 | 齐全有效 | 目 测
7 | 油箱 | 无滴漏 | 目 测
8 | 轮胎及螺栓 | 气足，无螺栓松动 | 目测、手感
9 | 转向系统 | 转向灵活、轻便 | 启动、目测
10 | 制动系统 | 制动有效 | 启动、目测
11 | 传动系统 | 传动轴螺栓无松动 | 手 感
12 | 液压系统 | 工作正常，无明显泄漏 | 目 测
13 | 蓄电池 | 电瓶液位正常，桩头无松动 | 目测、手感
14 | 操纵系统 | 正常，无明显泄漏 | 手感、目测
15 | 各润滑点 | 完好，润滑正常 | 目 测
16 | 空气滤芯 | 滤清效果良好 | 目 测
填写说明：1、点检结果正常的打“√”，点检结果异常的打“×”；2、、停台，有问题在备注栏说明。其余情况空白后在备注栏说明。
专检员签字：____________

## 封面（洒水车）
田林百矿田田碳素有限公司
洒 水 车 日 常 点 检 记 录 本
车辆类型：洒水车
2023年 10 月
设备日常点检记录表填写规定
1、内容简洁明白，填写规范清楚，表格外顶部需要填写的内容不得有缺漏。 2、日常点检作业应严格按照点检表上规定的时间执行，并填写好点检记录。 3、按照点检方法用点检标准去判断点检部位所含点检内容的技术状况，点检 结果正常的记录打“√”，点检结果异常的打“×”后用文字在备注栏进行说明； 其余情况空白后参照4-7用文字在备注栏进行说明。 4、设备停止运行属备用状况的，在备注栏填上“备用”等文字说明。 5、设备正在检修中或等待检修的，在备注栏填上“正在检修”或“待检修”等文 字说明。 6、如果点检表中的整套设备（系统）属于时间段较长的检修，在备注栏填上 “从×月×日至×月×日检修”等文字说明。 7、节假日休息的，放假上班后在备注栏填上“休”；如果属于时间段较长的休 息，在备注栏填上“从×月×日至×月×日休息”等文字说明。 8、如果备注栏里用文字说明的内容有多项，则按顺序逐项填写清楚。

## 内容（洒水车）
洒 水 车 日 常 点 检 记 录 表
| 检查人员： | 班次： 日期： 年 月 日 星期_______
序 号 | 点 检 项 目 | 点 检 标 准 | 点 检 方 法 | 点 检 记 录 车号（ ） | 备 注
1 | 车辆外观 | 装备齐全，车容整洁 | 目 测
2 | 发动机外表 | 清洁，无明显泄漏 | 目 测
3 | 发动机机油 | 油位正常，油质良好 | 抽油尺检查
4 | 风扇皮带 | 无损伤、打滑，松紧适度 | 目测、手感
5 | 水箱 | 无漏水，水位正常 | 目 测
6 | 灯光、电器 | 齐全有效 | 目 测
7 | 油箱 | 无滴漏 | 目 测
8 | 轮胎及螺栓 | 气足，无螺栓松动 | 目测、手感
9 | 转向系统 | 转向灵活、轻便 | 启动、目测
10 | 制动系统 | 制动有效 | 启动、目测
11 | 传动系统 | 传动轴螺栓无松动 | 手 感
12 | 液压系统 | 工作正常，无明显泄漏 | 目 测
13 | 蓄电池 | 电瓶液位正常，桩头无松动 | 目测、手感
14 | 操纵系统 | 正常，无明显泄漏 | 手感、目测
15 | 各润滑点 | 完好，润滑正常 | 目 测
16 | 空气滤芯 | 滤清效果良好 | 目 测
填写说明：1、点检结果正常的打“√”，点检结果异常的打“×”；2、、停台，有问题在备注栏说明。其余情况空白后在备注栏说明。
专检员签字：____________
洒 水 车 日 常 点 检 记 录 表
| 检查人员： | 班次： 日期： 年 月 日 星期_______
序 号 | 点 检 项 目 | 点 检 标 准 | 点 检 方 法 | 点 检 记 录 车号（ ） | 备 注
1 | 车辆外观 | 装备齐全，车容整洁 | 目 测
2 | 发动机外表 | 清洁，无明显泄漏 | 目 测
3 | 发动机机油 | 油位正常，油质良好 | 抽油尺检查
4 | 风扇皮带 | 无损伤、打滑，松紧适度 | 目测、手感
5 | 水箱 | 无漏水，水位正常 | 目 测
6 | 灯光、电器 | 齐全有效 | 目 测
7 | 油箱 | 无滴漏 | 目 测
8 | 轮胎及螺栓 | 气足，无螺栓松动 | 目测、手感
9 | 转向系统 | 转向灵活、轻便 | 启动、目测
10 | 制动系统 | 制动有效 | 启动、目测
11 | 传动系统 | 传动轴螺栓无松动 | 手 感
12 | 液压系统 | 工作正常，无明显泄漏 | 目 测
13 | 蓄电池 | 电瓶液位正常，桩头无松动 | 目测、手感
14 | 操纵系统 | 正常，无明显泄漏 | 手感、目测
15 | 各润滑点 | 完好，润滑正常 | 目 测
16 | 空气滤芯 | 滤清效果良好 | 目 测
填写说明：1、点检结果正常的打“√”，点检结果异常的打“×”；2、、停台，有问题在备注栏说明。其余情况空白后在备注栏说明。
专检员签字：____________
洒 水 车 日 常 点 检 记 录 表
| 检查人员： | 班次： 日期： 年 月 日 星期_______
序 号 | 点 检 项 目 | 点 检 标 准 | 点 检 方 法 | 点 检 记 录 车号（ ） | 备 注
1 | 车辆外观 | 装备齐全，车容整洁 | 目 测
2 | 发动机外表 | 清洁，无明显泄漏 | 目 测
3 | 发动机机油 | 油位正常，油质良好 | 抽油尺检查
4 | 风扇皮带 | 无损伤、打滑，松紧适度 | 目测、手感
5 | 水箱 | 无漏水，水位正常 | 目 测
6 | 灯光、电器 | 齐全有效 | 目 测
7 | 油箱 | 无滴漏 | 目 测
8 | 轮胎及螺栓 | 气足，无螺栓松动 | 目测、手感
9 | 转向系统 | 转向灵活、轻便 | 启动、目测
10 | 制动系统 | 制动有效 | 启动、目测
11 | 传动系统 | 传动轴螺栓无松动 | 手 感
12 | 液压系统 | 工作正常，无明显泄漏 | 目 测
13 | 蓄电池 | 电瓶液位正常，桩头无松动 | 目测、手感
14 | 操纵系统 | 正常，无明显泄漏 | 手感、目测
15 | 各润滑点 | 完好，润滑正常 | 目 测
16 | 空气滤芯 | 滤清效果良好 | 目 测
填写说明：1、点检结果正常的打“√”，点检结果异常的打“×”；2、、停台，有问题在备注栏说明。其余情况空白后在备注栏说明。
专检员签字：____________
洒 水 车 日 常 点 检 记 录 表
| 检查人员： | 班次： 日期： 年 月 日 星期_______
序 号 | 点 检 项 目 | 点 检 标 准 | 点 检 方 法 | 点 检 记 录 车号（ ） | 备 注
1 | 车辆外观 | 装备齐全，车容整洁 | 目 测
2 | 发动机外表 | 清洁，无明显泄漏 | 目 测
3 | 发动机机油 | 油位正常，油质良好 | 抽油尺检查
4 | 风扇皮带 | 无损伤、打滑，松紧适度 | 目测、手感
5 | 水箱 | 无漏水，水位正常 | 目 测
6 | 灯光、电器 | 齐全有效 | 目 测
7 | 油箱 | 无滴漏 | 目 测
8 | 轮胎及螺栓 | 气足，无螺栓松动 | 目测、手感
9 | 转向系统 | 转向灵活、轻便 | 启动、目测
10 | 制动系统 | 制动有效 | 启动、目测
11 | 传动系统 | 传动轴螺栓无松动 | 手 感
12 | 液压系统 | 工作正常，无明显泄漏 | 目 测
13 | 蓄电池 | 电瓶液位正常，桩头无松动 | 目测、手感
14 | 操纵系统 | 正常，无明显泄漏 | 手感、目测
15 | 各润滑点 | 完好，润滑正常 | 目 测
16 | 空气滤芯 | 滤清效果良好 | 目 测
填写说明：1、点检结果正常的打“√”，点检结果异常的打“×”；2、、停台，有问题在备注栏说明。其余情况空白后在备注栏说明。
专检员签字：____________

## 封面（升降车）
田林百矿田田碳素有限公司
升 降 车 日 常 点 检 记 录 本
车辆类型：升降车
2023年 10 月
设备日常点检记录表填写规定
1、内容简洁明白，填写规范清楚，表格外顶部需要填写的内容不得有缺漏。 2、日常点检作业应严格按照点检表上规定的时间执行，并填写好点检记录。 3、按照点检方法用点检标准去判断点检部位所含点检内容的技术状况，点检 结果正常的记录打“√”，点检结果异常的打“×”后用文字在备注栏进行说明； 其余情况空白后参照4-7用文字在备注栏进行说明。 4、设备停止运行属备用状况的，在备注栏填上“备用”等文字说明。 5、设备正在检修中或等待检修的，在备注栏填上“正在检修”或“待检修”等文 字说明。 6、如果点检表中的整套设备（系统）属于时间段较长的检修，在备注栏填上 “从×月×日至×月×日检修”等文字说明。 7、节假日休息的，放假上班后在备注栏填上“休”；如果属于时间段较长的休 息，在备注栏填上“从×月×日至×月×日休息”等文字说明。 8、如果备注栏里用文字说明的内容有多项，则按顺序逐项填写清楚。

## 内容（升降车）
升 降 车 日 常 点 检 记 录 表
| 检查人员： | 班次： 日期： 年 月 日 星期_______
序 号 | 点 检 项 目 | 点 检 标 准 | 点 检 方 法 | 点 检 记 录 车号（ ） | 备 注
1 | 车辆外观 | 装备齐全，车容整洁 | 目 测
2 | 发动机外表 | 清洁，无明显泄漏 | 目 测
3 | 发动机机油 | 油位正常，油质良好 | 抽油尺检查
4 | 风扇皮带 | 无损伤、打滑，松紧适度 | 目测、手感
5 | 水箱 | 无漏水，水位正常 | 目 测
6 | 灯光、电器 | 齐全有效 | 目 测
7 | 油箱 | 无滴漏 | 目 测
8 | 轮胎及螺栓 | 气足，无螺栓松动 | 目测、手感
9 | 转向系统 | 转向灵活、轻便 | 启动、目测
10 | 制动系统 | 制动有效 | 启动、目测
11 | 传动系统 | 传动轴螺栓无松动 | 手 感
12 | 液压系统 | 工作正常，无明显泄漏 | 目 测
13 | 蓄电池 | 电瓶液位正常，桩头无松动 | 目测、手感
14 | 操纵系统 | 正常，无明显泄漏 | 手感、目测
15 | 各润滑点 | 完好，润滑正常 | 目 测
16 | 空气滤芯 | 滤清效果良好 | 目 测
填写说明：1、点检结果正常的打“√”，点检结果异常的打“×”；2、、停台，有问题在备注栏说明。其余情况空白后在备注栏说明。
专检员签字：____________
升 降 车 日 常 点 检 记 录 表
| 检查人员： | 班次： 日期： 年 月 日 星期_______
序 号 | 点 检 项 目 | 点 检 标 准 | 点 检 方 法 | 点 检 记 录 车号（ ） | 备 注
1 | 车辆外观 | 装备齐全，车容整洁 | 目 测
2 | 发动机外表 | 清洁，无明显泄漏 | 目 测
3 | 发动机机油 | 油位正常，油质良好 | 抽油尺检查
4 | 风扇皮带 | 无损伤、打滑，松紧适度 | 目测、手感
5 | 水箱 | 无漏水，水位正常 | 目 测
6 | 灯光、电器 | 齐全有效 | 目 测
7 | 油箱 | 无滴漏 | 目 测
8 | 轮胎及螺栓 | 气足，无螺栓松动 | 目测、手感
9 | 转向系统 | 转向灵活、轻便 | 启动、目测
10 | 制动系统 | 制动有效 | 启动、目测
11 | 传动系统 | 传动轴螺栓无松动 | 手 感
12 | 液压系统 | 工作正常，无明显泄漏 | 目 测
13 | 蓄电池 | 电瓶液位正常，桩头无松动 | 目测、手感
14 | 操纵系统 | 正常，无明显泄漏 | 手感、目测
15 | 各润滑点 | 完好，润滑正常 | 目 测
16 | 空气滤芯 | 滤清效果良好 | 目 测
填写说明：1、点检结果正常的打“√”，点检结果异常的打“×”；2、、停台，有问题在备注栏说明。其余情况空白后在备注栏说明。
专检员签字：____________
升 降 车 日 常 点 检 记 录 表
| 检查人员： | 班次： 日期： 年 月 日 星期_______
序 号 | 点 检 项 目 | 点 检 标 准 | 点 检 方 法 | 点 检 记 录 车号（ ） | 备 注
1 | 车辆外观 | 装备齐全，车容整洁 | 目 测
2 | 发动机外表 | 清洁，无明显泄漏 | 目 测
3 | 发动机机油 | 油位正常，油质良好 | 抽油尺检查
4 | 风扇皮带 | 无损伤、打滑，松紧适度 | 目测、手感
5 | 水箱 | 无漏水，水位正常 | 目 测
6 | 灯光、电器 | 齐全有效 | 目 测
7 | 油箱 | 无滴漏 | 目 测
8 | 轮胎及螺栓 | 气足，无螺栓松动 | 目测、手感
9 | 转向系统 | 转向灵活、轻便 | 启动、目测
10 | 制动系统 | 制动有效 | 启动、目测
11 | 传动系统 | 传动轴螺栓无松动 | 手 感
12 | 液压系统 | 工作正常，无明显泄漏 | 目 测
13 | 蓄电池 | 电瓶液位正常，桩头无松动 | 目测、手感
14 | 操纵系统 | 正常，无明显泄漏 | 手感、目测
15 | 各润滑点 | 完好，润滑正常 | 目 测
16 | 空气滤芯 | 滤清效果良好 | 目 测
填写说明：1、点检结果正常的打“√”，点检结果异常的打“×”；2、、停台，有问题在备注栏说明。其余情况空白后在备注栏说明。
专检员签字：____________
升 降 车 日 常 点 检 记 录 表
| 检查人员： | 班次： 日期： 年 月 日 星期_______
序 号 | 点 检 项 目 | 点 检 标 准 | 点 检 方 法 | 点 检 记 录 车号（ ） | 备 注
1 | 车辆外观 | 装备齐全，车容整洁 | 目 测
2 | 发动机外表 | 清洁，无明显泄漏 | 目 测
3 | 发动机机油 | 油位正常，油质良好 | 抽油尺检查
4 | 风扇皮带 | 无损伤、打滑，松紧适度 | 目测、手感
5 | 水箱 | 无漏水，水位正常 | 目 测
6 | 灯光、电器 | 齐全有效 | 目 测
7 | 油箱 | 无滴漏 | 目 测
8 | 轮胎及螺栓 | 气足，无螺栓松动 | 目测、手感
9 | 转向系统 | 转向灵活、轻便 | 启动、目测
10 | 制动系统 | 制动有效 | 启动、目测
11 | 传动系统 | 传动轴螺栓无松动 | 手 感
12 | 液压系统 | 工作正常，无明显泄漏 | 目 测
13 | 蓄电池 | 电瓶液位正常，桩头无松动 | 目测、手感
14 | 操纵系统 | 正常，无明显泄漏 | 手感、目测
15 | 各润滑点 | 完好，润滑正常 | 目 测
16 | 空气滤芯 | 滤清效果良好 | 目 测
填写说明：1、点检结果正常的打“√”，点检结果异常的打“×”；2、、停台，有问题在备注栏说明。其余情况空白后在备注栏说明。
专检员签字：____________