## Sheet1
135吨钢材技术要求
序号 | 物料编号 | 物料名称 | 规格型号 | 材质 | 计量单位 | 需求数量 | 执行标准
1 | W070412010004 | 全螺纹锚杆 | M16*12m | MG335Y | 千克 | 13250 | Q/SGSGJ C0203-2016
2 | W090101030004 | 扁豆形花纹钢板 | δ5*1500*6000 | Q235B | 千克 | 10590 | GB/T33974-2017
3 | W090101030172 | 钢板 | δ2*1500*6000 | A3碳素钢 | 千克 | 4239 | GB/T 709-2006
4 | W090101030206 | 钢板 | δ5*1500*6000 | Q235A | 千克 | 29000 | GB/T 709-2006
5 | W090101030207 | 钢板 | δ5*1500*6000 | Q345B | 千克 | 29000 | GB/T 709-2006
6 | W090103000359 | 焊接钢管 | Φ48*3*6000 | Q235A | 千克 | 2996 | GB/T9711.1
7 | W090103000672 | 无缝钢管 | Φ89*8*6000 | 20# | 千克 | 383 | GB/T8163-2008
8 | W090101010070 | 不锈钢板 | δ6*1500*6000 | 316L不锈钢 | 千克 | 426 | GB/T 4697-2009
9 | W090101030090 | 钢板 | Φ260*30=2节 | 316L不锈钢 | 千克 | 27 | GB/T 4697-2009
10 | W090103004179 | 不锈钢管 | Φ152*10*4770=1节 | 316L不锈钢 | 千克 | 168 | GB/T 3280-2015
11 | W090104010011 | 圆钢 | Φ130*640、Φ130*370各1共2节 | 316L不锈钢 | 千克 | 112 | GB／T 702-2017
12 | W090104020022 | 不锈圆钢 | Φ260*185=2节 | 316L不锈钢 | 千克 | 165 | GB／T 702-2017
13 | W090104020010 | 不锈圆钢 | Φ160*113=1节 | 304不锈钢 | 千克 | 18 | GB／T 702-2017
14 | W090104020011 | 不锈圆钢 | Φ170*73=1节 | 304不锈钢 | 千克 | 13 | GB／T 702-2017
15 | W090101030200 | 钢板 | δ4*1500*6000 | A3碳素钢 | 千克 | 29000
16 | W09010201011 | 槽钢 | 18#A*6000，(180*68*7.0mm),20.174kg/m | Q235 | 千克 | 4357 | GB/T709-2006
17 | W090102050013 | 工字钢 | 18#*12000（180*94*6.5,24.143kg/m） | Q235 | 千克 | 2897 | GB/T706-2016
18 | W090102020078 | 不等边角钢 | 110*70*6*6000 | Q235 | 千克 | 1002 | GB/T706-2016
19 | W090103000536 | 无缝钢管 | Φ245*8*12000 | 20# | 千克 | 1122 | GB/T8163-2008
20 | W090103000445 | 无缝钢管 | Φ108*5*10000 | 20# | 千克 | 635 | GB/T8163-2008
21 | W090103000652 | 无缝钢管 | Φ76*6*6000 | 20# | 千克 | 620 | GB/T8163-2008
22 | W090103000299 | 钢管 | Φ70*14*6000 | Q235B | 千克 | 580 | GB/T9711.1
23 | W090103000604 | 无缝钢管 | Φ50*5*6000 | 20# | 千克 | 332 | GB/T8163-2008
24 | W090103000289 | 钢管 | Φ50*3.5*6000 | Q235 | 千克 | 1200 | GB/T9711.1
25 | W090103000267 | 钢管 | Φ32*2.5*6000 | Q235-A | 千克 | 2180 | GB/T9711.1
26 | W090102016068 | U型槽 | 80*60*4*6000 | Q235B | 千克 | 1400 | GB/T 4697-2017
合计 | [5 empty] | 135712