## Sheet1
德保铝厂电解车间视频监控系统采购项目报价函
收件单位 |  | 吉利百矿集团有限公司 |  |  |  | 发件单位 | 必填
采购员 |  | 陈思宇 |  |  |  | 联系人 | 必填
报价邮箱 |  | SiYu.Chen01@geely.com |  |  |  | 邮箱 | 必填
电话 |  | 18877572575 |  |  |  | 电话 | 必填
地址 |  | 广西百色市右江区东增路188号 |  |  |  | 地址 | 必填
吉利百矿集团有限公司(本部)物资采购报价函（单位：元）
序号 | 物料编号 | 物料名称 | 规格型号 | 材质 | 计量单位 | 需求数量 | 含税单价 | 含税金额 | 税率 | 交货时间 | 质保期 | 厂家或品牌及材料 | 备注 | 需求单位/需求部门
0001 |  | 400W红外球型摄像机 | 400万像素7寸红外网络高清智能球机 图像传感器:1/2.5＂progressive scan CMOS 最低照度:彩色：0.005Lux @ (F1.6，AGC ON)；黑白：0.001Lux @(F1.6，AGC ON) ；0 Lux with IR |  | 台 | 8 | 必填 | 必填 | 13 | 必填 | 必填 | 海康威视、大华、天地伟业 |  | 德保铝厂
0002 |  | 配套壁装支架 | 壁装支架/白色/铝合金 |  | 个 | 8 | 必填 | 必填 | 13 | 必填 | 必填 | 海康威视、大华、天地伟业 |  | 德保铝厂
0003 |  | 400WWIFI筒型摄像机 | 400万 1/1.8" CMOS AI抓拍筒型网络摄像机 Smart事件模式： 支持越界侦测，区域入侵侦测，进入区域侦测，离开区域侦测，物品遗留侦测，物品拿取侦测，徘徊侦测，人员聚集侦测，快速运动侦测，停车侦测 设备内置电动变焦镜头，操作便易，变焦过程平稳 最低照度: 彩色：0.002 Lux @（F1.2，AGC ON），0 Lux with Light；黑白：0.0002 Lux @（F1.2，AGC ON），0 Lux with IR 最大图像尺寸: 2560 × 1440 Wi-Fi协议：IEEE802.11b，802.11g，802.11n 频率范围：2.4~2.4835 GHz 信道带宽：20/40 MHz 调制方式：802.11b：CCK，QPSK，BPSK；802.11g/n：OFDM 有效传输距离：最远50 m（空旷环境下） 报警：1路输入，1路输出（报警输入支持开关量，报警输出最大支持DC12 V，30 mA） 音频：1路输入（Line in），1路输出（Line out），1个内置麦克风 启动和工作温湿度: -30 ℃~60 ℃，湿度小于95%（无凝结） 供电方式: DC：12 V ± 20%，支持防反接保护 |  | 台 | 36 | 必填 | 必填 | 13 | 必填 | 必填 | 海康威视、大华、天地伟业 |  | 德保铝厂
0004 |  | 配套壁装支架 | 壁装支架/海康白/铝合金 |  | 个 | 36 | 必填 | 必填 | 13 | 必填 | 必填 | 海康威视、大华、天地伟业 |  | 德保铝厂
0005 |  | 配套插墙式电源 | 12V/1A圆头、插墙式，国标，输出线长1500mm |  | 个 | 36 | 必填 | 必填 | 13 | 必填 | 必填 | 海康威视、大华、天地伟业 |  | 德保铝厂
0006 |  | 64路16盘位NVR | 3U标准机架式 2个HDMI，2个VGA,HDMI+VGA组内同源，16盘位，可满配8T、10T硬盘 ，支持硬盘热插拔 2个千兆网口 2个USB2.0接口、1个USB3.0接口 1个eSATA接口 |  | 台 | 1 | 必填 | 必填 | 13 | 必填 | 必填 | 海康威视、大华、天地伟业 |  | 德保铝厂
0007 |  | 8T企业级硬盘 | 8T,7200RPM,SATA |  | 个 | 16 | 必填 | 必填 | 13 | 必填 | 必填 | 海康威视、大华、天地伟业 |  | 德保铝厂
0008 |  | 双频室外AP | 双频室外AP，802.11ax，支持用户数128； 覆盖范围：半径200米 ； 最高速率：2.4G 最高提供 300Mbps 的接入速率，5G 最高提供 2402Mbps 的接入速率； 接口：1个10/100/1000/2500Mbps自适应WAN口,支持48V POE； 供电：PoE 802.3at； 工作环境：正常工作温度:-20&deg;C to 65&deg;C；存储温度: -40&deg;C to 70&deg;C；湿度：5％～95％（无凝结）； |  | 个 | 20 | 必填 | 必填 | 13 | 必填 | 必填 | 华为、华三、锐捷 |  | 德保铝厂
0009 |  | POE千兆接入交换机 | 提供4个千兆PoE电口，1个千兆网络电口 交换容量 10 Gbps 包转发率 7.44 Mpps 支持IEEE 802.3at/af 端口最大供电功率 30 W 整机最大供电功率 60 W 支持IEEE 802.3、IEEE 802.3u、IEEE 802.3x、IEEE802.3ab、IEEE802.3z 支持6KV防浪涌（PoE口） 支持PoE输出功率管理 |  | 个 | 20 | 必填 | 必填 | 13 | 必填 | 必填 | 华为、华三、锐捷 |  | 德保铝厂
0010 |  | 光纤收发器 | 4口千兆光纤收发器工业导轨式发送机 光口：1个千兆光口 距离20公里 FC口 单模单纤；电口：1个千兆网口 3个百兆电口； |  | 个 | 15 | 必填 | 必填 | 13 | 必填 | 必填 | 国产优质 |  | 德保铝厂
0011 |  | 光纤收发器 | 1口千兆光纤收发器工业导轨式接收机 光口：1个千兆光口 距离20公里 FC口 单模单纤；电口：1个千兆网口； |  | 个 | 15 | 必填 | 必填 | 13 | 必填 | 必填 | 国产优质 |  | 德保铝厂
0012 |  | 超五类屏蔽网线 |  |  | 米 | 2000 | 必填 | 必填 | 13 | 必填 | 必填 | / |  | 德保铝厂
0013 |  | 电源线 | RVV3*1.0 |  | 米 | 2000 | 必填 | 必填 | 13 | 必填 | 必填 | / |  | 德保铝厂
0014 |  | PVC管 | DN20 |  | 米 | 3000 | 必填 | 必填 | 13 | 必填 | 必填 | / |  | 德保铝厂
0015 |  | 监控设备安装、网桥设备安装、布管布线、设备调试服务 |  |  | 项 | 1 | 必填 | 必填 | 13 | 必填 | 必填 | / |  | 德保铝厂
合计 | [7 empty] | 0 | [5 empty] | 德保铝厂
注： 1、请贵公司收到函后于2023年12月10日18时00分前将报价文件盖章扫描后以加密函件、PDF格式方式、报价文件Excel电子表上传至我司邮箱SiYu.Chen01@geely.com。邮件标题命名为XX公司+XX项目报价单，报价文件必须加盖单位公章。若未按要求备注，出现遗漏或未接收到邮件而错过报名的，由投标人自行负责。我公司后期会进行两轮或多轮竞价，必要时会进行分项采购，请各公司报价时注意。 2、以上报价含13%增值税专用发票、运保费、保险等； 3、交货时间：2023年12月31日前，交货时间每迟交1天，扣迟交物资金额的0.5%作为违约金； 4、质量验收标准：满足各矿要求及国家法律法规规定的相关标准规定要求。如验收不合格，供方应无条件退、换货。因卖方未能按期交付的，应按总价的1% 每天向买方支付违约金；超过15天仍未交付的，买方有权宣布本订单废止并要求卖方按总价的30%支付违约金； 5、报价有效期为90天； 6、付款方式：产品验收合格入库后，乙方应先开具税率为13%的增值税专用发票，发票入甲方财务账60日内付款。 7、报价须标注货期、品牌、质保期，品牌代理商需出具授权委托书，未按要求备注则视为无效报价。 报价单位（盖章）： 年 月 日