## 245吨
245吨钢材技术要求
序号 | 物料编号 | 物料名称 | 规格型号 | 材质 | 计量单位 | 需求数量 | 执行标准 | 具体要求
1 | W090104040009 | 锚杆钢 | Φ20,2.47kg/m,MG335Y | HRB335 | 千克 | 102000 | Q/SGSGJ C0203-2016 | 共3车，其中：10米/支*2车，12米/支*1车.
2 | W090101030145 | 钢板 | δ10*1500*6000 | Q235 | 千克 | 21195 | GB/T 709-2006 | 30块
3 | W090102060007 | U型钢 | U25,24.95kg/m | 20MnK；GB/T4697 | 千克 | 75000 | GB/T4697-2017 | 数量300支*10米/支
4 | W090101030167 | 钢板 | δ16*2000*6000 | Q345B | 千克 | 10550 | GB/T709-2006 | 7块
5 | W090101030206 | 钢板 | δ5*1500*6000，材质/型号：Q235A | Q235A | 千克 | 29000 | GB/T 709-2006 | 开平1卷
6 | W090102010021 | 槽钢 | [12.6 | Q235B | 千克 | 1256 | GB/T706-2016 | 17支*6米/支
7 | W090101030539 | 耐磨钢板 | 5*1500*6000 | NM400 | 千克 | 353 | GB/T24186-2009 | 1块
8 | W090102050045 | 工字钢 | 22a，220*110*7.5mm，33.070kg/m | Q235B | 千克 | 1130 | GB/T3091 | 定尺长4885mm/节*7节
9 | W090103001138 | 无缝钢管 | Φ500*16 | 20# | 千克 | 440 | GB/T8163-2008 | 定尺长1160mm/节*2节
10 | W090103001137 | 无缝钢管 | Φ630*18 | 20# | 千克 | 1260 | GB/T8163-2008 | 定尺长1160mm/节*4节
11 | W090104015500 | 圆钢 | Φ180 | 45# | 千克 | 1198 | GB/T699-1999 | 1支*6米
12 | W090104015502 | 圆钢 | Φ200 | 45# | 千克 | 1479 | GB/T699-1999 | 1支*6米
13 | W090104010235 | 圆钢 | Φ50 | 40Cr | 千克 | 92 | GB/T3077-2015 | 1支*6米
14 | W090104010056 | 圆钢 | Φ65,26.05kg/m | Q235 | 千克 | 312 | GB/T700 | 2支*6米
245265